## TECE moduli
TECE MODULI ZA SUHU I MOKRU UGRADNJU
TECEprofil modul za WC s TECE kotlićem; aktivacija s prednje strane,
građevinska visina 112 cm (Br. art. 9300045)
Dobava i montaža samonosivog montažnog okvira za WC zaštićenim od prohrđavanja ugradne visine 112 cm, za ugradnju u metalne ili drvene konstrukcije u zidu sa priključnim koljenom DN90 i s redukcijom DN90/DN100. Sastavljen od niskošumnog sigurnosnog spremnika od puhanog PE-HD materijala otpornog na udarce iz jednog komada. Izoliranog protiv kondenzacije vode, volumena 10 litara, kompletno tvornički predmontiran kutni ventil i priključak kotlića s 1/2" unutarnjim navojem. Aktivacija s prednje strane te kompatibilan za sve modele TECE aktivacijskih tipki. Ovisno o vrsti aktivacijske tipke može se koristiti kao jednokoličinsko ili dvokoličinsko ispiranje sa prednamještenim ispiranjem od 3/6 litara, s mogućnošću podešavanja po želji od 4,5/6/7/9 L ovisno o instalacijskom sustavu. Unutrašnjost vodokotlića se sastoji od bešumnog hidrauličkog ventila za punjenje Lap 17 dB(A) pri 3bar tlaka, testirano sukladno DIN 19542-potvrda o testiranju MWUE 0120284, armaturna grupa testirana sukladno DIN 4109.
Modul se isporučuje s montažnim setom za pričvršćenje na zid i zvučnom zaštitom između školjke i keramike, te svim potrebnim priborom za kompletnu montažu.
GARANCIJA :
10 GODINA NA SPREMNIK
2 GODINE NA REZERVNE DIJELOVE
DIJELOVI OSIGURANI 20 GODINA
MOGUĆNOST PRODULJENE GARANCIJE ZA PROJEKTE DO 10 GOD.
Broj artikla
9300045
TECEprofil modul za WC s TECE kotlićem; aktivacija s prednje ili sa gornje strane; građevinska visina 98cm (Br. art. 9300022)
Dobava i montaža samonosivog montažnog okvira za WC zaštićenim od prohrđavanja visine 98 cm, za ugradnju u metalne ili drvene konstrukcije u zidu sa priključnim koljenom DN90 i s redukcijom DN90/DN100. Sastavljen od niskošumnog sigurnosnog spremnika od puhanog PE-HD materijala otpornog na udarce iz jednog komada. Izoliranog protiv kondenzacije vode, volumena 10 litara, kompletno tvornički predmontiran kutni ventil i priključak kotlića s 1/2" unutarnjim navojem. Aktivacija s prednje ili s gornje strane; kompatibilan za sve modele TECE aktivacijskih tipki. Ovisno o vrsti aktivacijske tipke može se koristiti kao jednokoličinsko ili dvokoličinsko ispiranje sa prednamještenim ispiranjem od 3/6 litara, s mogućnošću podešavanja po želji od 4,5/6/7/9 L ovisno o instalacijskom sustavu. Unutrašnjost vodokotlića se sastoji od bešumnog hidrauličkog ventila za punjenje Lap 17 dB(A) pri 3bar tlaka, testirano sukladno DIN 19542-potvrda o testiranju MWUE 0120284, armaturna grupa testirana sukladno DIN 4109.
Modul se isporučuje s montažnim setom za pričvršćenje na zid, te svim potrebnim priborom za kompletnu montažu.
Broj artikla
9300022
TECEprofil modul za WC s TECE kotlićem; aktivacija s prednje ili s gornje strane; građevinska visina 82cm (Br. art. 9300001)
Dobava i montaža samonosivog montažnog okvira za WC zaštićenim od prohrđavanja visine 82 cm, za ugradnju u metalne ili drvene konstrukcije u zidu sa priključnim koljenom DN90 i s redukcijom DN90/DN100. Sastavljen od niskošumnog sigurnosnog spremnika od puhanog PE-HD materijala otpornog na udarce iz jednog komada. Izoliranog protiv kondenzacije vode, volumena 10 litara, kompletno tvornički predmontiran kutni ventil i priključak kotlića s 1/2" unutarnjim navojem. Aktivacija s prednje ili s gornje strane; kompatibilan za sve modele TECE aktivacijskih tipki. Ovisno o vrsti aktivacijske tipki može se koristiti kao jednokoličinsko ili dvokoličinsko ispiranje s prednamještenim ispiranjem od 3/6 litara, s mogućnošću podešavanja po želji od 4,5/6/7/9 L ovisno o instalacijskom sustavu. Unutrašnjost vodokotlića se sastoji od bešumnog hidrauličkog ventila za punjenje Lap 17 dB(A) pri 3bar tlaka, testirano sukladno DIN 19542-potvrda o testiranju MWUE 0120284, armaturna grupa testirana sukladno DIN 4109.
Modul se isporučuje s montažnim setom za pričvršćenje na zid, te svim potrebnim priborom za kompletnu montažu.
Broj artikla
9300001
TECEprofil modul za WC Geronto za osobe slabe pokretljivosti za pričvršćenje keramike na visinu sjedišta od 48 cm. (Br.art. 9300009)
Dobava i montaža samonosivog montažnog okvira za WC za osobe slabije pokretljivosti za montažu keramike sa sjedalom na visinu 48cm sukladno DIN 18040-1. zaštićenog od prohrđavanja, visine 112 cm, za ugradnju u metalne ili drvene konstrukcije u zidu sa priključnim koljenom DN90 i s redukcijom DN90/DN100.Ojačan sa bočnim čeličnim okvirom i pripremom instalacije za provođenje kabla prema rukohvatima.Sastavljen od niskošumnog sigurnosnog spremnika od puhanog PE-HD materijala otpornog na udarce iz jednog komada.Izoliranog protiv kondenzacije vode, volumena 10 litara, kompletno tvornički predmontiran kutni ventil i priključak kotlića s 1/2" unutarnjim navojem. Aktivacija sa prednje stane te kompatibilan za sve modele TECE aktivacijskih tipki. Ovisno o vrsti aktivacijske tipke može se koristiti kao jednokoličinsko ili dvokoličinsko ispiranje s prednamještenim ispiranjem od 3/6 litara, s mogućnošću podešavanja po želji od 4,5/6/7/9 L ovisno o instalacijskom sustavu. Unutrašnjost vodokotlića se sastoji od bešumnog hidrauličkog ventila za punjenje Lap 17 dB(A) pri 3bar tlaka, testirano sukladno DIN 19542-potvrda o testiranju MWUE 0120284, armaturna grupa testirana sukladno DIN 4109.
Prema tipu rukovata odabire se masivna čelična ploča za prihvat. (904101x) ili univerzalna pričvrsna ploča izrađena od ljepljene oplemenjene iverice debljine 4cm namijenjene za prihvat svih vrsta rukohvata.
Modul se isporučuje s montažnim setom za pričvršćenje na zid, te svim potrebnim priborom za kompletnu montažu.
Broj artikla
9300009
TECEprofil set čeličnih ploča za modul Geronto art.904201X)
Dobava i montaža seta čeličnih ploča za modul Geronto , namijenjenih za prihvat držača za slabo pokretne osobe. Ovisno o tipu rukohvata odabir čelične ploče.
9042010 :- Erlau (Ovalgrip); Hewi(serija 801/802(Lifesystem)/805/950));Keuco(Collection Plan);Linido(LI2601); Normbau(CombiLine, NylonLine, StainlessLine,cavere); Pressalit(Care R3016-RF016, R3018-RF018)
9042 011:- Erlau(Economy;VarioGrip Premium);Frelu( 10.052.00, 10.053.00;10.052.01, 10.053.01,10.054.00, 10.055.00,10.054.01, 10.055.01,10.074.00, 10.075.00); FSB(82 8224 06011, 82 8224 06012,82 8224 07011, 82 8224 07012);Linido(LI2603)
9042012 :- Lehnen(Evolution); PBA( 4CN4450000 /4CN445000R); SAM(Free line)
9042013:- AMS(A-, B-, C- und D-Serie); Deubad(Maxima); EMCO(5785 262 82); Frelu(10.036.01, 10.037.01,10.056.00, 10.057.00,10.056.01, 10.057.01,10.056.02, 10.057.02,10.056.03, 10.057.03,10.058.00, 10.058.01, 10.058.02); Lehnen(Funktion)
9042014:- Deubad(DEU-WAVE); FSB(82 8224 06001, 82 8224 06002 82 8224 07001, 82 8224 07002,82 8224 08501 bis 82 8224 08508,82 8224 08531, 82 8224 08532,82 8224 09001, 82 8224 09002,82 8224 09031, 82 8224 09032,82 8224 06041, 82 8224 06042,82 8224 07041, 82 8224 07042,82 8224 08541, 82 8224 08542)
TECEprofil pričvrsna ploča za rukohvat i pridržne sustave (Br. art. 9042003)
Dobava i montaža stabilno pričvršćenje rukohvata i pridržnih sustava u TECEprofil nosaču
koji se sastoji od privčrsne ploče za pričvršćenje vijcima u TECEprofil univerzalnom modulu,izrađene od vodootporne ljepljene oplemenjene iverice, sukladno DIN 685705
Odgovara na sve TECEprofil module kao i na modul Geronto.
Broj artikla
9042003
TECEbase modul za WC s biijelom TECEbase dvokoličinskom tipkom (Br. art. 9400000)
Dobava i montaža samonosivog montažnog okvira za WC zaštićenim od prohrđavanja visine 112 cm, za ugradnju u metalne ili drvene konstrukcije u zidu sa priključnim koljenom DN90 i s redukcijom DN90/DN100. Sastavljen od niskošumnog sigurnosnog spremnika od puhanog PE-HD materijala otpornog na udarce iz jednog komada. Izoliranog protiv kondenzacije vode, volumena 10 litara. Aktivacija s prednje stane te kompatibilan za modele TECEbase aktivacijskih tipki. Ovisno o vrsti aktivacijske tipke može se koristiti kao jednokoličinsko ili dvokoličinsko ispiranje sa prednamještenim ispiranjem od 3/6 litara, s mogućnošću podešavanja po želji od 4,5/6/7/9 L ovisno o instalacijskom sustavu. Unutrašnjost vodokotlića se sastoji od bešumnog hidrauličkog ventila za punjenje Lap 17 dB(A) pri 3bar tlaka,priključka vode 1/2" vanjskim navojem, te zapornog ventila. Testirano sukladno DIN 19542-potvrda o testiranju MWUE 0120284, armaturna grupa testirana sukladno DIN 4109.
Mogućnost izmjene kutnog ventila bez korištenja alata.
Modul se isporučuje s TECEbase bijelom dvokoličinskom tipkom, montažnim setom za pričvršćenje na zid, te svim potrebnim priborom za kompletnu montažu.
Broj artikla
9400000
TECEbase univerzalni modul za WC za sve TECEaktivacijske tipke (Br.art.9400001)
Dobava i montaža samonosivog montažnog okvira za WC zaštićenim od prohrđavanja visine 112 cm, za ugradnju u metalne ili drvene konstrukcije u zidu sa priključnim koljenom DN90 i s redukcijom DN90/DN100. Sastavljen od niskošumnog sigurnosnog spremnika od puhanog PE-HD materijala otpornog na udarce iz jednog komada. Izoliranog protiv kondenzacije vode, volumena 10 litara. Aktivacija sa prednje stane te kompatibilan za sve modele TECEaktivacijskih tipki. Ovisno o vrsti aktivacijske tipke može se koristiti kao jednokoličinsko ili dvokoličinsko ispiranje sa prednamještenim ispiranjem od 3/6 litara, s mogućnošću podešavanja po želji od 4,5/6/7/9L ovisno o instalacijskom sustavu. Unutrašnjost vodokotlića se sastoji od bešumnog hidrauličkog ventila za punjenje Lap 17 dB(A) pri 3bar tlaka,priključka vode 1/2" vanjskim navojem,te zapornog ventila. testirano sukladno DIN 19542-potvrda o testiranju MWUE 0120284, armaturna grupa testirana sukladno DIN 4109.
Mogućnost izmjene kutnog ventila bez korištenja alata.
Modul se isporučuje s TECEbase bijelom dvokoličinskom tipkom, montažnim setom za pričvršćenje na zid, te svim potrebnim priborom za kompletnu montažu.
Broj artikla
9400001
TECEbase modul za WC s biijelom TECEbase dvokoličinskom tipkom i zvručnom zaštitom (Br. art. 9400006)
Dobava i montaža samonosivog montažnog okvira za WC zaštićenim od prohrđavanja visine 112 cm, za ugradnju u metalne ili drvene konstrukcije u zidu sa priključnim koljenom DN90 i s redukcijom DN90/DN100. Sastavljen od niskošumnog sigurnosnog spremnika od puhanog PE-HD materijala otpornog na udarce iz jednog komada. Izoliranog protiv kondenzacije vode, volumena 10 litara.Aktivacija sa prednje stane te kompatibilan za modele TECEbase aktivacijskih tipki. Ovisno o vrsti aktivacijske tipke može se koristiti kao jednokoličinsko ili dvokoličinsko ispiranje sa prednamještenim ispiranjem od 3/6 litara, s mogućnošću podešavanja po želji od 4,5/6/7/9 L ovisno o instalacijskom sustavu. Unutrašnjost vodokotlića se sastoji od bešumnog hidrauličkog ventila za punjenje Lap 17 dB(A) pri 3bar tlaka,priključka vode 1/2" vanjskim navojem,te zapornog ventila. testirano sukladno DIN 19542-potvrda o testiranju MWUE 0120284, armaturna grupa testirana sukladno DIN 4109.
Mogućnost izmjene kutnog ventila bez korištenja alata.
Modul se isporučuje s TECEbase krom-sjajnom dvokoličinskom tipkom, montažnim setom za pričvršćenje na zid, zvučnom zaštitom, te svim potrebnim priborom za kompletnu montažu.
Broj artikla
9400006
TECEprofil modul za rukohvate i pridržne sustave (Br. art. 9360000)
Dobava i montaža modula za prihvat rukohvata, pregrada pisoara i pridržnih sustava ugradne visine 112 cm. Kompletno montirana jedinica se sastoji od vodootporne lijepljene oplemenjene iverice sukladno DIN 68705.
Broj artikla
9360000
TECEbox vodokotlić za mokru ugradnju,aktivacija sprijeda, visina 106 cm
Dobava i montaža modula za viseću WC školjku za mokru ugradnju ,ugradne visine 106 cm, sa priključnim koljenom DN90 i s redukcijom DN90/DN100. Sastavljen od niskošumnog sigurnosnog spremnika od puhanog PE-HD materijala otpornog na udarce iz jednog komada. Izoliranog protiv kondenzacije vode, volumena 10 litara, kompletno tvornički predmontiran kutni ventil i priključak kotlića s 1/2" unutarnjim navojem. Aktivacija sa prednje stane te kompatibilan za sve modele TECE aktivacijskih tipki. Ovisno o vrsti aktivacijske tipke može se koristiti kao jednokoličinsko ili dvokoličinsko ispiranje sa prednamještenim ispiranjem od 3/6 litara, s mogućnošću podešavanja po želji od 4,5/6/7/9L ovisno o instalacijskom sustavu. Unutrašnjost vodokotlića se sastoji od bešumnog hidrauličkog ventila za punjenje Lap 17 dB(A) pri 3bar tlaka, testirano sukladno DIN 19542-potvrda o testiranju MWUE 0120284, armaturna grupa testirana sukladno DIN 14055
Broj artikla
9370000
TECEvodokotlić za podnu keramiku, aktivacija sprijeda
Dobava i montaža modula za podnu keramiku za mokru ugradnju . Sastavljen od niskošumnog sigurnosnog spremnika od puhanog PE-HD materijala otpornog na udarce iz jednog komada. Iizoliranog protiv kondenzacije vode, volumena 10 litara, kompletno tvornički predmontiran kutni ventil i priključak kotlića s 1/2" unutarnjim navojem. Aktivacija sa prednje stane te kompatibilan za sve modele TECE aktivacijskih tipki. Ovisno o vrsti aktivacijske tipke može se koristiti kao jednokoličinsko ili dvokoličinsko ispiranje sa prednamještenim ispiranjem od 3/6 litara, s mogućnošću podešavanja po želji od 4,5/6/7/9L ovisno o instalacijskom sustavu. Unutrašnjost vodokotlića se sastoji od bešumnog hidrauličkog ventila za punjenje Lap 17 dB(A) pri 3bar tlaka, testirano sukladno DIN 19542-potvrda o testiranju MWUE 0120284, armaturna grupa testirana sukladno DIN 14055
Broj artikla
9041008
TECEmodul za suhu ugradnju 8cm debljine (Br. art. 9300040)
Dobava i montaža samonosivog montažnog okvira za viseću keramiku, zaštićenim od prohrđavanja visine 112 cm, namijenjen za ugradnju u metalne ili drvene konstrukcije u zidu sa priključnim koljenom DN90 .Sastavljen od niskošumnog sigurnosnog spremnika od puhanog PE-HD materijala otpornog na udarce iz jednog komada. Izoliranog protiv kondenzacije vode, volumena 9,5 litara, kompletno tvornički predmontiran kutni ventil i priključak kotlića s 1/2" unutarnjim navojem. Aktivacija s prednje strane; kompatibilan za sve modele TECE aktivacijskih tipki. Ovisno o vrsti aktivacijske tipke može se koristiti kao jednokoličinsko ili dvokoličinsko ispiranje sa prednamještenim ispiranjem od 3/6 litara, s mogućnošću podešavanja po želji od 4,5/6/9 L ovisno o instalacijskom sustavu. Unutrašnjost vodokotlića se sastoji od bešumnog hidrauličkog ventila za punjenje Lap 17 dB(A) pri 3bar tlaka, testirano sukladno DIN 19542-potvrda o testiranju MWUE 0120284, armaturna grupa testirana sukladno DIN 4109.
Broj artikla
9300040
TECEmodul za mokru ugradnju 8cm debljine (Br. art. 9370008)
Dobava i montaža modula za viseću keramiku ,zaštićenim od prohrđavanja visine 112 cm, namijenjen za ugradnju u zid sa priključnim koljenom DN90. Sastavljen od niskošumnog sigurnosnog spremnika od puhanog PE-HD materijala otpornog na udarce iz jednog komada, izoliranog protiv kondenzacije vode, volumena 9,5 litara, kompletno tvornički predmontiran kutni ventil i priključak kotlića s 1/2" unutarnjim navojem. Aktivacija s prednje strane; kompatibilan za sve modele TECE aktivacijskih tipki. Ovisno o vrsti aktivacijske tipke može se koristiti kao jednokoličinsko ili dvokoličinsko ispiranje sa prednamještenim ispiranjem od 3/6 litara, s mogućnošću podešavanja po želji od 4,5/6/9 L ovisno o instalacijskom sustavu. Unutrašnjost vodokotlića se sastoji od bešumnog hidrauličkog ventila za punjenje Lap 17 dB(A) pri 3bar tlaka, testirano sukladno DIN 19542-potvrda o testiranju MWUE 0120284, armaturna grupa testirana sukladno DIN 4109.
Broj artikla
9370008
TECEvodokotlić za podnu keramiku 8 cm debljine, aktivacija sprijeda (Br. art. 9370007)
Dobava i montaža modula za podnu keramiku za mokru ugradnju, sastavljen od niskošumnog sigurnosnog spremnika od puhanog PE-HD materijala otpornog na udarce iz jednog komada Izoliranog protiv kondenzacije vode, volumena 9,5 litara, kompletno tvornički predmontiran kutni ventil i priključak kotlića s 1/2" unutarnjim navojem. Aktivacija s prednje stane te kompatibilan za sve modele TECE aktivacijskih tipki. Ovisno o vrsti aktivacijske tipke može se koristiti kao jednokoličinsko ili dvokoličinsko ispiranje sa prednamještenim ispiranjem od 3/6 litara, s mogućnošću podešavanja po želji od 4,5/6/9 L ovisno o instalacijskom sustavu. Unutrašnjost vodokotlića se sastoji od bešumnog hidrauličkog ventila za punjenje Lap 17 dB(A) pri 3bar tlaka, testirano sukladno DIN 19542-potvrda o testiranju MWUE 0120284, armaturna grupa testirana sukladno DIN 14055
Broj artikla
9370007
TECEprofil za umivaonik 112 cm (Br. art. 9310000)
Dobava i montaža samo nosivog elementa za umivaonik visine 112 cm podesivog po visini za ugradnju u metalne ili drvene konstrukcije, s mogućnošću podešavanja razmaka za prihvat umivaonika( 40 mm-400 mm). Modul se sastoji od zvučno izolirane traverze za prihvat zidnih pločica za spoj armature, odvodnog koljenaDN40/50 sa manžetom NW30/50, te svim potrebnim materijalom za montažu.
Modul se isporučuje bez pričvršćivača za zid.
Broj artikla
9310000
TECEprofil-moduli za umivaonike, sa zatvaračem neugodnih mirisa (Br. art. 9310004)
Dobava i montaža samonosivog modula za umivaonik sa zatvaračem neugodnih mirisa visine 112 cm podesivog po visini za ugradnju u metalne ili drvene konstrukcije, s mogućnošću podešavanja razmaka za prihvat umivaonika (40 mm-400 mm). Modul se sastoji od zvučno izolirane traverze za prihvat zidnih pločica za spoj armature, podžbukni zatvarač neugodnih mirisa DN 50 s odvojivim umetkom za sifon NW 30 (istovremeno brtva), uklj. zaštitne čepove, te svim potrebnim materijalom za montažu.
Modul se isporučuje bez pričvršćivača za zid.
Broj artikla
9310004
TECEprofil modul za umivaonik za odljevno korito, visine 112 cm
Dobava i montaža samo nosivog elementa za umivaonik visine 112 cm podesivog po visini za ugradnju u metalne ili drvene konstrukcije, s mogućnošću podešavanja razmaka za prihvat umivaonika. Modul se sastoji od zvučno izolirane traverze za spoj nadžbukne armature, odvodnog koljena DN50 ,vodootporne zaljepljene pričvrsne ploče od oplemenjene iverice sukladno DI 68705 za prihvat odlijevnog korita(vindabona),te svim potrebnim materijalom za montažu.
Modul se isporučuje bez pričvršćivača za zid.
Broj artikla
9310002
TECEprofil nosač umivaonika za ugradnju u metalne i drvene konstrukcije
Dobava i montaža nosača za umivaonik za ugradnju u metalne i drvene konstrukcije, jedinica se sastoji od nosača zaštićen površinskim slojem,dva klina za podešavanje širine za prihvat umivaonika,zvučno izolirane traverze za prihvat završne pločice i odvodnog koljena DN40/50.
Broj artikla
9510003
TECEprofil priključno koljeno za podžbukni zatvarač neugodnih mirisa
Dobava i montaža priključnog koljena 1 1/4" x DN 32 s potopnom cijevi podesivom po visini i pokrovnom rozetom, mesing kromiran
Broj artikla
9080001
TECEprofil modul za viseći bide, ugradbena visina 112 cm
Dobava i montaža samo nosivog elementa za bide visine 112 cm podesivog po visini za ugradnju u metalne ili drvene konstrukcije, s razmakom za prihvat bidea 18 cm-23 cm. Modul se sastoji od konzole za prihvat zidnih pločica za spoj armature, odvodnog koljena DN40/50 sa manžetom NW30/50, te svim potrebnim materijalom za montažu.
Broj artikla
9330000
TECEprofil modul za viseći bide, ugradbena visina 82 cm
Dobava i montaža samo nosivog elementa za bide visine 82 cm podesivog po visini za ugradnju u metalne ili drvene konstrukcije, sa razmakom za prihvat bidea 18 cm-23 cm. Modul se sastoji od konzole za prihvat zidnih pločica za spoj armature, odvodnog koljena DN40/50 sa manžetom NW30/50, te svim potrebnim materijalom za montažu.
Broj artikla
9330005
TECEprofil-univerzalni modul za pisoar (Br. art. 9320008)
Dobava i montaža univerzalnog samonosivog elementa za pisoar visine 112 cm podesivog po visini za ugradnju u metalne ili drvene konstrukcije. Modul se sastoji od kućišta za prihvat svih vrsta TECE ručnih i elektronskih aktivacijskih sustava.Kompletno montirana jedinica se sastoji vijaka podesivih za prihvat svih vrsta pisoara, odvodnog koljena HT DN50, priključka za pisoar sa manžetom.
Broj artikla
9320008
TECEprofil-univerzalni modul za pisoar bez kartuše (Br. art. 9320010)
Dobava i montaža samonosivog elementa za pisoar bez kartuše visine 112 cm podesivog po visini za ugradnju u metalne ili drvene konstrukcije. Kompletno montirana jedinica se sastoji vijaka podesivih za prihvat svih vrsta pisoara, odvodnog koljena HT DN50, te zvučno izoliranom traverzom za prihvat završne pločice.
Broj artikla
9320010
TECEbox modul za pisoar za mokru ugradnju
Dobava i montaža TECEbox modula za mokru ugradnju ,uključujući armaturu za prihvat TECE ručnih ili elektronskih aktivacija za pisoar.
Broj artikla
9370021

## TECEaktivacijske tipke
TECE AKTIVACIJSKE TIPKE
TECEambia aktivacijska tipka za WC, za dvokoličinsko ispiranje
Dobava i montaža TECEambia aktivacijske tipke za TECE vodokotlić za aktivaciju sprijeda ili odozgo. Plastična aktivacijska tipka s obostranim gumenim odbojnikom. Uklj. aktivacijske šipke i pričvrsni pribor.
214 x 152 x 22 mm
TECEambia bijela br. art. 9240200 | kom
TECEambia bijela, antibakterijska br. art. 9240240 | kom
TECEambia pergamon br. art. 9240201 | kom
TECEambia krom mat br. art. 9240225 | kom
TECEambia krom sjaj br. art. 9240226 | kom
TECEambia okvir krom mat, tipke krom sjaj br. art. 9240253 | kom
TECEambia okvir krom sjaj, tipke krom mat br. art. 9240254 | kom
TECEambia aktivacijska tipka za WC, za jednokoličinsko ispiranje
Dobava i montaža TECEambia aktivacijske tipke za TECE vodokotlić za aktivaciju sprijeda ili odozgo. Plastična aktivacijska tipka s obostranim gumenim odbojnikom. Uklj. aktivacijske šipke i pričvrsni pribor.
214 x 152 x 22 mm
TECEambia bijela br. art. 9240100 | kom
TECEambia bijela, antibakterijska br. art. 9240140 | kom
TECEambia pergamon br. art. 9240101 | kom
TECEambia krom mat br. art. 9240125 | kom
TECEambia krom sjaj br. art. 9240126 | kom
TECEambia aktivacijska tipka za pisoar uklj. kartušu
Dobava i montaža TECEambia seta za finu ugradnju za TECE kućište tlačnog ispirača. Tlačni ispirač razred 1, 5 i 4 (DIN EN 12541), podesiva količina ispiranja 1, 2, 4 litre te primjenjivo od min. protočnog tlaka 0,5 bara, dimenzija 100 x 120 x 15 mm
Sastoji se od:
Kartuša za tlačni ispirač s automatskom iglom za čišćenje mlaznice
Aktivacijska tipka od plastike, mogućnost pričvršćenja vijcima
Aktivacijska šipka i pričvrsni pribor
TECEambia bijela br. art. 9242100 | kom
TECEambia bijela, antibakterijska br. art. 9242140 | kom
TECEambia pergamon br. art. 9242101 | kom
TECEambia krom sjaj br. art. 9242126 | kom
TECEnow aktivacijska tipka za WC, za dvokoličinsko ispiranje
Dobava i montaža TECEnow aktivacijske tipke za TECE vodokotlić za aktivaciju sprijeda ili odozgo. Plastična aktivacijska tipka s obostranim gumenim odbojnikom. Uklj. aktivacijske šipke i pričvrsni pribor.Prikladno za ugradnju u ravnini zida uz primjenu posebnog ugradbenog okvira i TECEnow odstojnog okvira(nije u opsegu isporuke). Kompatibilno s oknom za ubacivanje tableta za čišćenje.
Napomena: Minimalna debljina zida 23 mm!
220 x 150 x 5 mm
TECEnow bijela br. art. 9240400 | kom
TECEnow krom sjaj br. art. 9240401 | kom
TECEnow krom mat br. art. 9240402 | kom
TECEnow crna br. art. 9240403 | kom
TECEnow odstojni okvir
Dobava i montaža TECEnow odstojnog okvira za kombinaciju s TECEnow aktivacijskom tipkom. Primjena kao odstojni međuokvir ili za ugradnju u ravnini zida za aktivacijsku tipku TECEnow.
220 x 150 x 5 mm
odstojni okvir, bijeli br. art. 9240410 | kom
odstojni okvir, krom sjaj br. art. 9240411 | kom
odstojni okvir, krom mat br. art. 9240412 | kom
odstojni okvir, crni br. art. 9240413 | kom
WC-ugradbeni okvir za ugradnju u ravnini zida
Dobava i montaža ugradbenog set za ugradnju u ravnini zida za modele aktivacijskih tipki TECEloop/TECEsquare staklo kao i za TECEnow.Po dubini podesiv okvir za pločice za zidne obloge od 5-18 mm (s podesivim vijkom 9820181 od 18-33 mm). Uključen alat za demontažu aktivacijske tipke.
Potreban okvir za grubu gradnju!
Pažnja:
Prikladno za TECEprofil module za suhu ugradnju. U kombinaciji sa zaštitom za grubu gradnju (9030029) prikladan i za mokru ugradnju.
Za obradu izreza pločica koristite rezač pločica na vodu
Okvir za pločice bijeli br. art. 9240646 | kom
Okvir za pločice crni br. art. 9240647 | kom
Okvir za pločice krom sjaj br. art. 9240649 | kom
Okvir za pločice pozlaćeni br. art. 9240648 | kom
Okvir za pločice metalni br. art. 9240644 | kom
WC-pokrovni okvir za WC ugradbeni okvir
Dobava i montaža metalnog pokrovnog okvira za kombinaciju s WC ugradbenim okvirom. Za pokrivanje nečistih rubova pločica. Po dubini podesiv okvir za zidne obloge od 5-18 mm (s podesviom vijkom 9820181 od 18-33mm).
WC pokrovni ugradbeni okvir metal krom sjaj br. art. 9240645 | kom
WC pokrovni ugradbeni okvir metal krom mat br. art. 9240643 | kom
TECEloop aktivacijska tipka za WC, za dvokoličinsko ispiranje, plastika
Dobava i montaža TECE aktivacijske tipke za TECE vodokotlić za aktivaciju sprijeda ili odozgo. Posebno plosnata plastična aktivacijska tipka s dva opružna tipkala.
216 x 145 x 6 mm
TECEloop bijela br. art. 9240600 | kom
TECEloop bijela, antibakterijska br. art. 9240640 | kom
TECEloop bijela, tipke krom sjaj br. art. 9240627 | kom
TECEloop pergamon br. art. 9240601 | kom
TECEloop krom mat br. art. 9240625 | kom
TECEloop krom sjaj br. art. 9240626 | kom
TECEambia okvir krom sjaj, tipke krom mat br. art. 9240254 | kom
TECEloop staklo, aktivacijska tipka za WC, za dvokoličinsko ispiranje
Dobava i montaža TECE aktivacijske tipke za TECE vodokotlić za aktivaciju sprijeda ili odozgo. Plosnata staklena aktivacijska tipka s dva opružna tipkala. Prikladno za ugradnju u ravnini zida u kombinaciji s WC ugradbenim okvirom (nije u opsegu isporuke).
220 x 150 x 11 mm
TECEloop staklo bijelo, tipke bijele br. art. 9240650 | kom
TECEloop staklo bijelo, tipke krom mat br. art. 9240659 | kom
TECEloop staklo bijelo, tipke krom sjaj br. art. 9240660 | kom
TECEloop staklo mentol zeleno, tipke bijele br. art. 9240651 | kom
TECEloop staklo mentol zeleno, tipke krom mat br. art. 9240652 | kom
TECEloop staklo mentol zeleno, tipke krom sjaj br. art. 9240653 | kom
TECEloop staklo crno, tipke bijele br. art. 9240654 | kom
TECEloop staklo crno, tipke krom mat br. art. 9240655 | kom
TECEloop staklo crno, tipke krom sjaj br. art. 9240656 | kom
TECEloop staklo crno, tipke crne br. art. 9240657 | kom
TECEloop staklo crno, tipke zlatne br. art. 9240658 | kom
Aktivacijska jedinica za TECEloop WC-aktivacijsku tipku
Dobava i montaža TECEloop aktivacijske jedinice s tipkalima za TECEloop aktivacijsku tipku za aktivaciju sprijeda ili odozgo, za kombinaciju s pokrovom iz TECEloop modularnog sustava.
Pokrov nije sadržan u opsegu isporuke.
TECEloop tipke bijele br. art. 9240663 | kom
TECEloop tipke bijele, antibakterijska br. art. 9240664 | kom
TECEloop tipke krom mat br. art. 9240665 | kom
TECEloop tipke krom sjaj br. art. 9240666 | kom
TECEloop tipke crne br. art. 9240667 | kom
TECEloop tipke zlatne br. art. 9240668 | kom
TECEloop tipke plemeniti čelik četk. (s anti-fingerprint) br. art. 9240669 | kom
TECEloop tipke pergamon br. art. 9240684 | kom
Pokrov za TECEloop WC-aktivacijska tipka
Dobava i montaža pokrova za TECEloop-aktivacijsku tipku za aktivaciju sprijeda ili odozgo, za kombinaciju s aktivacijskom jedinicom iz TECEloop modularnog sustava.
Aktivacijska jedinica nije sadržana u opsegu isporuke.
TECEloop staklo mentol zeleno br. art. 9240670 | kom
TECEloop staklo bijelo br. art. 9240671 | kom
TECEloop staklo asis zeleno br. art. 9240672 | kom
TECEloop staklo narančasto br. art. 9240673 | kom
TECEloop staklo crno br. art. 9240674 | kom
TECEloop ploča od kamena škriljevca br. art. 9240675 | kom
TECEloop staklo srebrno sivo br. art. 9240676 | kom
TECEloop staklo plavosivo br. art. 9240677 | kom
TECEloop staklo smeđe (boja kave) br. art. 9240678 | kom
TECEloop staklo rubin crveno br. art. 9240679 | kom
TECEloop staklo boja slonovače br. art. 9240680 | kom
TECEloop ogledalo br. art. 9240683 | kom
TECEloop staklo zeleno (boja trave) br. art. 9240685 | kom
WC-ugradbeni okvir za ugradnju u ravnini zida
Dobava i montaža ugradbenog set za ugradnju u ravnini zida za modele aktivacijskih tipki TECEloop/TECEsquare staklo kao i za TECEnow.Po dubini podesiv okvir za pločice za zidne obloge od 5-18 mm (s podesivim vijkom 9820181 od 18-33 mm). Uključen alat za demontažu aktivacijske tipke.
Potreban okvir za grubu gradnju!
Pažnja:
Prikladno za TECEprofil module za suhu ugradnju. U kombinaciji sa zaštitom za grubu gradnju (9030029) prikladan i za mokru ugradnju.
Za obradu izreza pločica koristite rezač pločica na vodu
Okvir za pločice bijeli br. art. 9240646 | kom
Okvir za pločice crni br. art. 9240647 | kom
Okvir za pločice krom sjaj br. art. 9240649 | kom
Okvir za pločice pozlaćeni br. art. 9240648 | kom
Okvir za pločice metalni br. art. 9240644 | kom
WC-pokrovni okvir za WC ugradbeni okvir
Dobava i montaža metalnog pokrovnog okvira za kombinaciju s WC ugradbenim okvirom. Za pokrivanje nečistih rubova pločica. Po dubini podesiv okvir za zidne obloge od 5-18 mm (s podesviom vijkom 9820181 od 18-33 mm).
WC pokrovni ugradbeni okvir metal krom sjaj br. art. 9240645 | kom
WC pokrovni ugradbeni okvir metal krom mat br. art. 9240643 | kom
TECEloop aktivacijska tipka za pisoar uklj. kartušu, plastika
Dobava i montaža TECEloop seta za finu ugradnju za TECE kućište tlačnog ispirača. Tlačni ispirač razred 1, 5 i 4 (DIN EN 12541), podesiva količina ispiranja 1, 2, 4 litre te primjenjivo od min. protočnog tlaka 0,5 bara, dimenzija 100 x 120 x 6 mm
Sastoji se od:
Kartuša za tlačni ispirač s automatskom iglom za čišćenje mlaznice
Aktivacijska tipka od plastike, mogućnost pričvršćenja vijcima
Aktivacijska šipka i pričvrsni pribor
TECEloop bijela br. art. 9242600 | kom
TECEloop bijela, antibakt. br. art. 9242640 | kom
TECEloop bijela, tipke krom sjaj br. art. 9242627 | kom
TECEloop pergamon br. art. 9242601 | kom
TECEloop krom mat br. art. 9242625 | kom
TECEloop krom sjaj br. art. 9242626 | kom
TECEloop staklo, aktivacijska tipka za pisoar uklj. kartušu
Dobava i montaža TECEloop seta za finu ugradnju za TECE kućište tlačnog ispirača. Tlačni ispirač razred 1, 5 i 4 (DIN EN 12541), podesiva količina ispiranja 1, 2, 4 litre te primjenjivo od min. protočnog tlaka 0,5 bara, dimenzija 100 x 120 x 6 mm
Sastoji se od:
Kartuša za tlačni ispirač s automatskom iglom za čišćenje mlaznice
Aktivacijska tipka od plastike, mogućnost pričvršćenja vijcima
Aktivacijska šipka i pričvrsni pribor
104 x 124 x 11 mm
Prikladno za ugradnju u ravnini zida u kombinaciji s ugradbenim okvirom za pisoar.
Ugradbeni okvir za pisoar za ugradnju u ravnini zida (broj artikla 9242647) nije sadržan u opsegu isporuke.
TECEloop staklo bijelo, tipka bijela br. art. 9242650 | kom
TECEloop staklo bijelo, tipka krom mat br. art. 9242659 | kom
TECEloop staklo bijelo, tipka krom sjaj br. art. 9242660 | kom
TECEloop staklo bijelo, tipka pl. čelik (anti-fingerprint) br. art. 9242661 | kom
TECEloop staklo mentol zeleno, tipka bijela br. art. 9242651 | kom
TECEloop staklo mentol zeleno, tipka krom mat br. art. 9242652 | kom
TECEloop staklo mentol zeleno, tipka krom sjaj br. art. 9242653 | kom
TECEloop staklo mentol zeleno, tipka pl. čelik (anti-fingerprint) br. art. 9242662 | kom
TECEloop staklo crno, tipka bijela br. art. 9242654 | kom
TECEloop staklo crno, tipka krom mat br. art. 9242655 | kom
TECEloop staklo crno, tipka krom sjaj br. art. 9242656 | kom
TECEloop staklo crno, tipka pl. čelik (anti-fingerprint) br. art. 9242663 | kom
TECEloop staklo crno, tipka crna br. art. 9242657 | kom
TECEloop staklo crno, tipka zlatna br. art. 9242658 | kom
Ugradbeni okvir za pisoar za ugradnju u ravnini zida
Dobava i montaža ugradbeni set za ugradnju aktivacijske tipke za pisoar TECEloop/TECEsquare staklo u ravnini zida kao i za ugradnju TECEsquare metal u suhom predzidu. Po dubini podesiv okvir za pločice za zidne obloge od 5 do 18 mm (s podesivim vijkom 9820181 od 18 do 33 mm). U opseg isporuke uključen alat demontažu aktivacijske tipke.
Potrebno za ugradnju u gruboj gradnji.
Pažnja: samo za suhu ugradnju!
Za obradu izreza pločica koristite rezač pločica na vodu
Okvir za pločice bijeli br. art. 9242646 | kom
Okvir za pločice crni br. art. 9242647 | kom
Okvir za pločice krom sjaj br. art. 9242649 | kom
Okvir za pločice pozlaćeni br. art. 9242648 | kom
TECEsquare II metal aktivacijska tipka za WC, za dvokoličinsko ispiranje
Dobava i montaža TECEsquare II aktivacijske tipke za TECE vodokotlić, za aktivaciju sprijeda ili odozgo. Posebno plosnata metalna aktivacijska tipka s dvije opružna aktivacijske poluge. Uključujući aktivacijske šipke, pričvrsni materijal i alat za demontažu.
Kompatibilno s oknom za ubacivanje tableta za čišćenje.
WC ugradbeni okvir već je integriran u proizvod!
Napomena: Debljina žbuke najmanje 30 mm u mokroj gradnji!
TECEsquare II plemeniti čelik četkani (anti-fingerprint) br. art. 9240830 | kom
TECEsquare II krom sjaj br. art. 9240831 | kom
TECEsquare II bijela br. art. 9240832 | kom
TECEsquare metal aktivacijske tipke, za dvokoličinsko ispiranje
Dobava i montaža TECEsquare aktivacijske tipke za TECE vodokotlić za aktivaciju sprijeda ili odozgo. Plosnata metalna aktivacijska tipka s dvije opružne aktivacijske poluge, razmak od zida 2 mm.
Kompatibilno s oknom za ubacivanje tableta za čišćenje.
Dimenzije: 240 x 170 x 2 mm
Važna napomena:
Ugradnja u kombinaciji s WC-ugradbenim okvirom za ugradnju
u ravnini zida (broj artikla 9240647), molimo posebno naručiti!
TECEsquare II plemeniti čelik četkani (anti-fingerprint) br. art. 9240810 | kom
TECEsquare II krom sjaj br. art. 9240811 | kom
TECEsquare II bijela br. art. 9240812 | kom
TECEsquare staklo, aktivacijska tipka za WC, za dvokoličinsko ispiranje
Dobava i montaža TECEaquare Aktivacijska tipka za TECE vodokotlić za aktivaciju sprijeda ili odozgo. Plosnata staklena aktivacijska tipka s dva opružna tipkala. Prikladno za ugradnju u ravnini zida u kombinaciji s WC ugradbenim okvirom za ugradnju u ravnini zida.
WC ugradbeni okvir za ugradnju u ravnini zida nije sadržan u opsegu isporuke, molimo posebno naručiti!
Dimenzije: 220 x 150 x 11 mm
TECEsquare staklo bijelo, tipke bijele br. art. 9240800 | kom
TECEsquare staklo bijelo, tipke plem. čelik četkani (anti-fingerprint) br. art. 9240801 | kom
TECEsquare staklo bijelo, tipke krom sjaj br. art. 9240802 | kom
TECEsquare staklo mentol zeleno, tipke bijele br. art. 9240803 | kom
TECEsquare staklo mentol zeleno, tipke plem. čelik četkani (anti-fingerprint) br. art. 9240804 | kom
TECEsquare staklo mentol zeleno, tipke krom sjaj br. art. 9240805 | kom
TECEsquare staklo crno, tipke plem. čelik četkani (anti-fingerprint) br. art. 9240806 | kom
TECEsquare staklo crno, tipke krom sjaj br. art. 9240807 | kom
TECEsquare staklo crno, tipke zlatne br. art. 9240808 | kom
TECEsquare staklo crno, tipke crne br. art. 9240809 | kom
WC-ugradbeni okvir za ugradnju u ravnini zida
Dobava i montaža ugradbenog set za ugradnju u ravnini zida za modele aktivacijskih tipki TECEloop/TECEsquare staklo kao i za TECEnow.Po dubini podesiv okvir za pločice za zidne obloge od 5-18 mm (s podesivim vijkom 9820181 od 18-33 mm). Uključen alat za demontažu aktivacijske tipke.
Potreban okvir za grubu gradnju!
Pažnja:
Prikladno za TECEprofil module za suhu ugradnju. U kombinaciji sa zaštitom za grubu gradnju (9030029) prikladan i za mokru ugradnju.
Za obradu izreza pločica koristite rezač pločica na vodu
Okvir za pločice bijeli br. art. 9240646 | kom
Okvir za pločice crni br. art. 9240647 | kom
Okvir za pločice krom sjaj br. art. 9240649 | kom
Okvir za pločice pozlaćeni br. art. 9240648 | kom
Okvir za pločice metalni br. art. 9240644 | kom
WC-pokrovni okvir za WC ugradbeni okvir
Dobava i montaža metalnog pokrovnog okvira za kombinaciju s WC ugradbenim okvirom. Za pokrivanje nečistih rubova pločica. Po dubini podesiv okvir za zidne obloge od 5-18 mm (s podesviom vijkom 9820181 od 18-33mm).
WC pokrovni ugradbeni okvir metal krom sjaj br. art. 9240645 | kom
WC pokrovni ugradbeni okvir metal krom mat br. art. 9240643 | kom
TECEsquare metal, aktivacijska tipka za pisoar uklj. kartušu
Dobava i montaža TECEsquare seta za finu ugradnju za TECE kućište tlačnog ispirača. Tlačni ispirač razred 1, 5 i 4 (DIN EN 12541), podesiva količina ispiranja 1, 2, 4 litre te primjenjivo od min. protočnog tlaka 0,5 bara, dimenzija 124 x 144 x 2 mm
Sastoji se od:
Kartuša za tlačni ispirač s automatskom iglom za čišćenje mlaznice
Aktivacijska tipka od plastike, mogućnost pričvršćenja vijcima
Aktivacijska šipka i pričvrsni pribor
Važna napomena:
Ugradnja samo u kombinaciji s ugradbenim okvirom za pisoar za ugradnju u ravnini zida (broj artikla 9242647), molimo posebno naručiti!
TECEsquare plemeniti čelik, četkani (anti-fingerprint) br. art. 9242810 | kom
TECEsquare krom sjaj br. art. 9242811 | kom
TECEsquare bijela br. art. 9242812 | kom
TECEsquare staklo, aktivacijska tipka za pisoar uklj. Kartušu
Dobava i montaža TECEsquare seta za finu ugradnju za TECE kućište tlačnog ispirača. Tlačni ispirač razred 1, 5 i 4 (DIN EN 12541), podesiva količina ispiranja 1, 2, 4 litre te primjenjivo od min. protočnog tlaka 0,5 bara, dimenzija 104 x 124 x 11 mm
Sastoji se od:
Kartuša za tlačni ispirač s automatskom iglom za čišćenje mlaznice
Aktivacijska tipka od plastike, mogućnost pričvršćenja vijcima
Aktivacijska šipka i pričvrsni pribor
Prikladno za ugradnju u ravnini zida u kombinaciji s ugradbenim okvirom za pisoar.
Ugradbeni okvir za pisoar za ugradnju u ravnini zida (broj artikla 9242647) nije sadržano u opsegu isporuke.
TECEsquare staklo bijelo, tipka bijela br. art. 9242800 | kom
TECEsquare staklo bijelo, tipka plem. čelik četkani (anti-fingerprint) br. art. 9242801 | kom
TECEsquare staklo bijelo, tipka krom sjaj br. art. 9242802 | kom
TECEsquare staklo mentol zeleno, tipka bijela br. art. 9242803 | kom
TECEsquare staklo mentol zeleno, tipka plem. čelik četkani (anti-fingerprint) br. art. 9 242 804 | kom
TECEsquare staklo mentol zeleno, tipka krom sjaj br. art. 9242805 | kom
TECEsquare staklo crno, tipka plem. čelik četkani (anti-fingerprint) br. art. 9242806 | kom
TECEsquare staklo crno, tipka krom sjaj br. art. 9242807 | kom
TECEsquare staklo crno, tipka zlatna br. art. 9242808 | kom
TECEsquare staklo crno, tipka crna br. art. 9242809 | kom
Ugradbeni okvir za pisoar za ugradnju u ravnini zida
Dobava i montaža ugradbeni set za ugradnju aktivacijske tipke za pisoar TECEloop/TECEsquare staklo u ravnini zida kao i za ugradnju TECEsquare metal u suhom predzidu. Po dubini podesiv okvir za pločice za zidne obloge od 5 do 18 mm (s podesivim vijkom 9820181 od 18 do 33 mm). U opseg isporuke uključen alat demontažu aktivacijske tipke.
Potrebno za ugradnju u gruboj gradnji.
Pažnja: samo za suhu ugradnju!
Za obradu izreza pločica koristite rezač pločica na vodu
Okvir za pločice bijeli br. art. 9242646 | kom
Okvir za pločice crni br. art. 9242647 | kom
Okvir za pločice krom sjaj br. art. 9242649 | kom
Okvir za pločice pozlaćeni br. art. 9242648 | kom
TECEplanus aktivacijska tipka za WC, za dvokoličinsko ispiranje
Dobava i montaža TECEplanus aktivacijska tipka za TECE vodokotlić za aktivaciju sprijeda ili odozgo. Graničnik, obostrano obložen gumom. U opseg isporuke uključene aktivacijske šipke i pričvrsni pribor. Mogućnost skrivenog pričvršćenja vijcima.
Dimenzije: 214 x 144 x 15 mm
TECEplanus bijela, svileno mat br. art. 9240322 | kom
TECEplanus bijela, sjaj br. art. 9240324 | kom
TECEplanus plemeniti čelik, četkani br. art. 9240320 | kom
TECEplanus krom sjaj br. art. 9240321 | kom
TECEplanus aktivacijska tipka za WC, za jednokoličinsko ispiranje
Dobava i montaža TECEplanus aaktivacijska tipka za TECE vodokotlić za aktivaciju sprijeda ili odozgo. Graničnik, obostrano obložen gumom. U opseg isporuke uključene aktivacijske šipke i pričvrsni pribor. Mogućnost skrivenog pričvršćenja vijcima.
Dimenzije: 214 x 144 x 15 mm
TECEplanus bijela, svileno mat br. art. 9240312 | kom
TECEplanus bijela, sjaj br. art. 9240314 | kom
TECEplanus plemeniti čelik, četkani br. art. 9240310 | kom
TECEplanus krom sjaj br. art. 9240311 | kom
TECEplanus aktivacijska tipka za pisoar uklj. kartušu
Dobava i montaža TECEplanus seta za finu ugradnju za TECE kućište tlačnog ispirača. Tlačni ispirač razred 1, 5 i 4 (DIN EN 12541), podesiva količina ispiranja 1, 2, 4 litre te primjenjivo od min. protočnog tlaka 0,5 bara, dimenzija 100 x 120 x 6 mm
Sastoji se od:
Kartuša za tlačni ispirač s automatskom iglom za čišćenje mlaznice
Aktivacijska tipka od plastike, mogućnost pričvršćenja vijcima
Aktivacijska šipka i pričvrsni pribor
TECEplanus bijela, svileno mat br. art. 9242312 | kom
TECEplanus bijela, sjaj br. art. 9242314 | kom
TECEplanus plemeniti čelik, četkani br. art. 9242310 | kom
TECEplanus krom sjaj br. art. 9242311 | kom
TECEplanus elektronika za WC s IR-senzorom, 6 V baterija
Dobava i montaža TECEplanus elektronike za ispiranje vodokotlića bez dodira. Za TECE vodokotliće za aktivaciju sprijeda i visinom aktivacije od ca. 1 m. Nije prikladno za TECEbox 8 cm.
Sastoji se od:
Infracrveni senzor s autofokusom, dva polja prepoznavanja Za prepoznavanje osoba u sjedećem ili stojećem položaju
Aktivacijska tipka od plemenitog čelika za alternativno ručno aktiviranje ispiranja
Vodonepropusan pretinac za baterije uklj. litij baterije tip 2CR5, 6 V DC
Električna podizna naprava sa servo motorom kompletno predmontirana na aktivacijski stalak
Podesiva količina velikog ispiranja 4,5/6/7,5 ili 9 litara
Aktivacijska šipka i pričvrsni pribor
Ključ za programiranje
Podesiva higijenska funkcija
Kompatibilno s oknom za ubacivanje tableta za čišćenje.
TECEplanus plemeniti čelik, četkani br. art. 9240350 | kom
TECEplanus krom sjaj br. art. 9240351 | kom
TECEplanus bijela sjaj br. art. 9240361 | kom
TECEplanus elektronika za WC s IR-senzorom, 12 V mreža
Dobava i montaža TECEplanus elektronike za ispiranje vodokotlića bez dodira. Za TECE vodokotliće za aktivaciju sprijeda i visinom aktivacije od ca. 1 m. Nije prikladno za TECEbox 8 cm.
Sastoji se od:
Infracrveni senzor s autofokusom, dva polja prepoznavanja Za prepoznavanje osoba u sjedećem ili stojećem položaju
Aktivacijska tipka od plemenitog čelika za alternativno ručno aktiviranje ispiranja
Vodonepropusan pretinac za baterije uklj. litij baterije tip 2CR5, 6 V DC
Električna podizna naprava sa servo motorom kompletno predmontirana na aktivacijski stalak
Podesiva količina velikog ispiranja 4,5/6/7,5 ili 9 litara
Aktivacijska šipka i pričvrsni pribor
Ključ za programiranje
Podesiva higijenska funkcija
Mrežnim pogonom preko eksterne trafo jedinice 230/12 V (nije sadržano u opsegu isporuke!)
Posebno naručiti:
Trafo jedinica TECEplanus 230/12 V – broj artikla 9810003
Priključni kabel TECEplanus 12 V – broj artikla 9810004
Kompatibilno s oknom za ubacivanje tableta za čišćenje.
TECEplanus plemeniti čelik, četkani br. art. 9240352 | kom
TECEplanus krom sjaj br. art. 9240353 | kom
TECEplanus bijela sjaj br. art. 9240362 | kom
TECEplanus daljinsko aktiviranje putem radiosignala za pomoćne rukohvate, 6 V-baterija
Dobava i montaža TECEplanus elektronike za ispiranje putem radio signala putem prekidača na rukohvatu.
Za gradnju bez prepreka, za aktivaciju TECE vodokotlića radiosignalom putem prekidača u rukohvatu. Prikladno za sve TECE vodokotliće s aktivacijom sprijeda. Dodatna ručna aktivacija ispiranja moguća putem alternativne aktivacijske ploče za jednokoličinsko ispiranje.
Prikladno za rukohvate s aktivacijom putem radiosignala:
HEWI LifeSystem rukohvati serija 802.50.. s nadogradnim setom HEWI 802.50.060R ili HEWI 802.50.060L
HEWI serija 801 rukohvati 801.50.., s nadogradnim setom HEWI 801.50.060
HEWI serija 805 rukohvati 805.50.., s nadogradnim setom HEWI 801.50.060
KEUCO Plan Care 34903 i 34905 s aktivacijom putem radiosignala.
Sastoji se od:
Elektronska podizna naprava sa servo motorom, kompletno ugrađeno na aktivacijski stalak.
Podesiva količina velikog ispiranja 4,5/6/7,5 ili 9 litara.
Vodonepropustan pretinac za bateriju za ugradnju u vodokotlić
4 baterije tip Mono / D / LR20
Posebno naručiti:
Aktivacijska tipka za jednokoličinsko ispiranje
Broj artikla
9240354 | kom
TECEplanus daljinsko aktiviranje putem radiosignala za pomoćne rukohvate, 12 V-baterija
Dobava i montaža TECEplanus elektronike za ispiranje putem radio signala putem prekidača na rukohvatu.
Za gradnju bez prepreka, za aktivaciju TECE vodokotlića radiosignalom putem prekidača u rukohvatu. Prikladno za sve TECE vodokotliće s aktivacijom sprijeda. Dodatna ručna aktivacija ispiranja moguća putem alternativne aktivacijske ploče za jednokoličinsko ispiranje.
Prikladno za rukohvate s aktivacijom putem radiosignala:
HEWI LifeSystem rukohvati serija 802.50.. s nadogradnim setom HEWI 802.50.060R ili HEWI 802.50.060L
HEWI serija 801 rukohvati 801.50.., s nadogradnim setom HEWI 801.50.060
HEWI serija 805 rukohvati 805.50.., s nadogradnim setom HEWI 801.50.060
KEUCO Plan Care 34903 i 34905 s aktivacijom putem radiosignala.
Sastoji se od:
Elektronska podizna naprava sa servo motorom, kompletno ugrađeno na aktivacijski stalak.
Podesiva količina velikog ispiranja 4,5/6/7,5 ili 9 litara.
Oprskrba strujom putem vanjske trafo jedinice 230/12 V (trafo jedinica nije uključena u opseg isporuke).
Posebno naručiti:
Trafo TECEplanus 230/12 V- broj artikla 9810003
Priključni kabel TECEplanus 12 V - broj artikla 9810004
Aktivacijska tipka za jednokoličinsko ispiranje
Broj artikla
9240355 | kom
TECEplanus daljinsko aktiviranje putem radio signala, putem elektro-tipke spojene kabelom, 6 V baterija
Dobava i montaža TECEplanus elektronike za ispiranje putem radio signala putem elektro tipke spojene kabelom u rukohvatu ili zidu.
Prikladno za sve TECE vodokotliće za aktivaciju sprijeda.
Dodatna ručna aktivacija ispiranja moguća putem alternativne aktivacijske ploče za jednokoličinsko ispiranje (nije sadržano u opsegu isporuke).
Sastoji se od:
Nadogradiva elektronska podizna naprava na baterijsko napajanje, sa servo motorom kompletno ugrađenim na aktivacijski stalak.
Podesiva količina velikog ispiranja 4,5/6/7,5 ili 9 litara.
Vodonepropusan pretinac za baterije uklj. litij bateriju tip 2CR5, 6 V-DC
Posebno naručiti:
Aktivacijska tipka za jednokoličinsko ispiranje
Broj artikla
9240356 | kom
TECEplanus daljinsko upravljanje putem radiosignala, putem elektro-tipke spojene kabelom, 12 V-mreža
Dobava i montaža TECEplanus elektronike za ispiranje putem radio signala putem elektro tipke spojene kabelom u rukohvatu ili zidu.
Prikladno za sve TECE vodokotliće za aktivaciju sprijeda.
Dodatna ručna aktivacija ispiranja moguća putem alternativne aktivacijske ploče za jednokoličinsko ispiranje (nije sadržano u opsegu isporuke).
Sastoji se od:
Nadogradiva elektronska podizna naprava na baterijsko napajanje, sa servo motorom kompletno ugrađenim na aktivacijski stalak.
Podesiva količina velikog ispiranja 4,5/6/7,5 ili 9 litara.
Posebno naručiti:
Trafo jedinica TECEplanus 230/12 V – broj artikla 9810003
Priključni kabel TECEplanus 12 V – broj artikla 9810004
Aktivacijska tipka za jednokoličinsko ispiranje
Broj artikla
9240357 | kom
TECEplanus elektronika za pisoar, 6 V-baterija
Dobava i montaža TECEplanus seta za ugradnju aktivacije putem IR-senzora, bez dodira, prikladno za TECE kućište tlačnog ispirača, upotrebljivo od min. 0,5 bara tlaka u sustavu; vrijeme ispiranja, funkcija pauze za štednju vode, modus za čišćenje, mogućnost podešavanja predispiranja i higijenskog ispiranja.
Dimenzije: 100 x 120 x 12 mm
Sastoji se od:
Magnetni ventil s velikim filterom za prljavštinu
Baterija 6 V-DC
Metalni pokrov s poljem senzora-pričvršćenje vijcima
Pričvrsni pribor
Ključ za programiranje
TECEplanus bijela svileno mat br. art. 9242354 | kom
TECEplanus plemeniti čelik, četkani br. art. 9242350 | kom
TECEplanus krom sjaj br. art. 9242351 | kom
TECEplanus bijela sjaj br. art. 9242356 | kom
TECEplanus elektronika za pisoar, 12 V-mreža
Dobava i montaža TECEplanus seta za ugradnju aktivacije putem IR-senzora, bez dodira, prikladno za TECE kućište tlačnog ispirača, upotrebljivo od min. 0,5 bara tlaka u sustavu; vrijeme ispiranja, funkcija pauze za štednju vode, modus za čišćenje, mogućnost podešavanja predispiranja i higijenskog ispiranja.
Dimenzije: 100 x 120 x 12 mm
Sastoji se od:
Magnetni ventil s velikim filterom za prljavštinu
Trafo jedinica TECEplanus 230/12 V – broj artikla 9810003
Priključni kabel TECEplanus 12 V – broj artikla 9810004
Metalni pokrov s poljem senzora-pričvršćenje vijcima
Pričvrsni pribor
Ključ za programiranje
TECEplanus bijela svileno mat br. art. 9242355 | kom
TECEplanus plemeniti čelik, četkani br. art. 9242352 | kom
TECEplanus krom sjaj br. art. 9242353 | kom
TECEplanus bijela sjaj br. art. 9242357 | kom
TECEplanus trafo jedinica za 230/12 V-mrežnu elektroniku, WC/pisoar
Dobava i montaža TECEplanus trafo jedinice za 230/12 V mrežu za ugradnju u standardne podžbukne kutije s Ø 60 mm, mogućnost priključka do 5 pisoara ili 1 WC-elektronika. Električni priključak: 230 V.
Izlaz: 12 V-DC
Broj artikla
9810003 | kom
TECEplanus priključak za 12 V-elektroniku, WC/pisoar
Dobava i montaža TECEplanus priključaka za 12 V-elektroniku, WC/pisoar, dvožilni kabel duljine 10 metara.
Broj artikla
9810004 | kom
TECEplanus aktivacijska tipka putem radio signala
Dobava i montaža TECEplanus nadogradne tipke za preklopne prihvate, prikladno za TECE-WC-aktivaciju ispiranja putem radio signala.
Broj artikla
9240360 | kom
Okno za ubacivanje tableta za čišćenje
Dobava i montaža okna za ubacivanje tableta za čišćenje u TECE vodokotlić. Nije prikladno za model TECEbox 8 cm. U kombinaciji sa svim modelima TECE aktivacijskih tipki ili TECElux aktivacijskom pločom, za ugradnju sprijeda.
Kod upotrebe u mokroj gradnji od 16 mm debljine zida.
Napomena:
Tablete za čišćenje ne smiju sadržavati klor ili druge oksidirajuće sastavne dijelove
Broj artikla
9240950 | kom

## TECEdrainpointS
TECEdrainpoint S
TECEdrainpoint S110 set odvoda posebno plitak sa Seal System* univerzalnom prirubnicom
Dobava i montaža TECEdrainpoint S110 podnog sifona, vodoravnog posebno plitak sa Seal System univerzalnom prirubnicom, DN50.
Sastoji se od:
Odvodno tijelo DN 50 vodoravno, posebno plitko od plastike (PP)
Univerzalna prirubnica za povezivanje izolacije u spoju ili spojeva stezne prirubnice
Kuglični zglob
Bočni dovod DN40 uključujući čepove za zatvaranje s odvojivim zatvaračem neugodnih mirisa
Učinak odvodnje od 0,62 do 0,98 l/s
Smanjen stupac vode = 30 mm
Nasadni dio s okvirom rešetke od plastike (ABS) i O prstenom
TECEdrainpoint dizajnerska rešetka od vučenog plemenitog čelika, materijal 1.4301 (304), dimenzije 100 x 100 mm, obrada polirano, razred opteretivosti K3 (opteretivo do 300 kg)
Posebno se naručuje:
Seal System* brtvena manšeta za izvedbu ispitanog i certificiranog priključka na izolaciju u spoju
Set prirubnice i izrez brtvene folije za izvedbu spoja stezne prirubnice
Broj artikla 3601100 | kom
TECEdrainpoint S112 set odvoda, posebno plitak sa membranskim zatvaračem neugodnih mirisa
Dobava i montaža TECEdraipoint S112 podnog sifona, vodoravan, posebno plitak DN 50, s okvirom rešetke od plemenitog čelika te dizajnerskom rešetkom od plemenitog čelika te 2-stupanjskim membranskim zatvaračem neugodnih mirisa.
Sastoji se od:
Odvodno tijelo DN 50 vodoravno, posebno plitko od plastike (PP)
Univerzalna prirubnica za povezivanje izolacije u spoju ili spojeva stezne prirubnice
Kuglični zglob
Bočni dovod DN 40 uključujući čepove za zatvaranje
Odvojivi 2-stupanjski membranski zatvarač neugodnih mirisa
Učinak odvodnje od 0,62 do 0,98 l/s
Smanjen stupac vode = 20 mm
Nasadni dio s okvirom rešetke od plastike (ABS) i O-prstenom
TECEdrainpoint dizajnerska rešetka od vučenog plemenitog čelika, materijal 1.4301 (304), dimenzije 100 x 100 mm, obrada polirano, razred opteretivosti K3 (opteretivo do 300 kg)
Posebno se naručuje:
Seal System* brtvena manšeta za izvedbu ispitanog i certificiranog priključka na izolaciju u spoju
Set prirubnice i izrez brtvene folije za izvedbu spoja stezne prirubnice
Broj artikla 3601102 | kom
TECEdrainpoint S 120 set odvoda Norm sa Seal System* univerzalnom prirubnicom
Dobava i montaža TECEdraipoint S120 podnog sifona, vodoravan, Norm DN 50 ispitan sukladno DIN EN 1253, s dizajnerskom rešetkom od plemenitog čelika.
Sastoji se od:
Odvodno tijelo DN 50 vodoravno, Norm od plastike (PP)
Univerzalna prirubnica za povezivanje izolacije u spoju ili spojeva stezne prirubnice
Kuglični zglob
Bočni dovod DN 40 uključujući čepove za zatvaranje
Odvojivi zatvarač neugodnih mirisa
Učinak odvodnje od 0,80 do 1,17 l/s
Stupac vode = 50 mm sukladno DIN EN 1253
Nasadni dio s okvirom rešetke od plastike (ABS) i O-prstenom
TECEdrainpoint dizajnerska rešetka od vučenog plemenitog čelika, materijal 1.4301 (304), dimenzije 100 x 100 mm, obrada polirano, razred opteretivosti K3 (opteretivo do 300 kg)
Posebno se naručuje:
Seal System* brtvena manšeta za izvedbu ispitanog i certificiranog priključka na izolaciju u spoju
Set prirubnice i izrez brtvene folije za izvedbu spoja stezne prirubnice
Broj artikla 3601200 | kom
TECEdrainpoint S 122 set odvoda DN50 standard sa Seal System* univerzalnom prirubnicom
Dobava i montaža TECEdraipoint S122 podnog sifona, vodoravan, standard DN 50, s okvirom rešetke od plemenitog čelika te dizajnerskom rešetkom od plemenitog čelika te 2-stupanjskim membranskim zatvaračem neugodnih mirisa.
Sastoji se od:
Odvodno tijelo DN 50 vodoravno, standard od plastike (PP)
Univerzalna prirubnica za povezivanje izolacije u spoju ili spojeva stezne prirubnice
Kuglični zglob
Bočni dovod DN 40 uključujući čepove za zatvaranje
Odvojivi 2-stupanjski membranski zatvarač neugodnih mirisa
Učinak odvodnje od 0,97 do 1,17 l/s
Stupac vode = 50 mm sukladno DIN EN 1253
Nasadni dio s okvirom rešetke od plastike (ABS) i O-prstenom
TECEdrainpoint dizajnerska rešetka od vučenog plemenitog čelika, materijal 1.4301 (304), dimenzije 100 x 100 mm, obrada polirano, razred opteretivosti K3 (opteretivo do 300 kg)
Posebno se naručuje:
Seal System* brtvena manšeta za izvedbu ispitanog i certificiranog priključka na izolaciju u spoju
Set prirubnice i izrez brtvene folije za izvedbu spoja stezne prirubnice
Broj artikla 3601202 | kom
TECEdrainpoint S 130 set odvoda okomit sa Seal System * univerzalnom prirubnicom
Dobava i montaža TECEdraipoint S130 podnog sifona, okomitog DN 50, ispitan sukladno DIN EN 1253 s dizajnerskom rešetkom od plemenitog čelika.
Sastoji se od:
Odvodno tijelo DN 50 okomito, standard od plastike (PP)
Univerzalna prirubnica za povezivanje izolacije u spoju ili spojeva stezne prirubnice
Odvojivi zatvarač neugodnih mirisa
Učinak odvodnje od 1,36 do 1,52 l/s
Stupac vode = 50 mm sukladno DIN EN 1253
Nasadni dio s okvirom rešetke od plastike (ABS) i O-prstenom
TECEdrainpoint dizajnerska rešetka od vučenog plemenitog čelika, materijal 1.4301 (304), dimenzije 100 x 100 mm, obrada polirano, razred opteretivosti K3 (opteretivo do 300 kg)
Posebno se naručuje:
Seal System* brtvena manšeta za izvedbu ispitanog i certificiranog priključka na izolaciju u spoju
Set prirubnice i izrez brtvene folije za izvedbu spoja stezne prirubnice
Broj artikla 3601300 | kom
TECEdrainpoint S odvod DN 50, posebno plitak sa Seal System* univerzalnom prirubnicom
Dobava i montaža garniture podnog odvoda TECEdrainpoint S DN 50 vodoravan, posebno plitak od plastike (PP)
S univerzalnom prirubnicom za povezivanje izolacije u spoju ili spojeva stezne prirubnice
S kugličnim zglobom
S bočnim dovodom DN 40 uključujući zaštitne čepove
S odvojivim zatvaračem neugodnih mirisa
Učinak odvodnje od 0,61 do 1,15 l/s
Stupac vode = 30 mm
Posebno se naručuje:
Seal System* brtvena manšeta za izvedbu ispitanog i certificiranog priključka na izolaciju u spoju
Set prirubnice i izrez brtvene folije za izvedbu spoja stezne prirubnice
Broj artikla 3601400 | kom
TECEdrainpoint S odvod DN 50 za terase i balkone sa Seal System* univerzalnom prirubnicom
Dobava i montža garniture podnog odvoda za terase i balkone TECEdrainpoint S DN 50 vodoravna, posebno plitka od plastike (PP)
S univerzalnom prirubnicom za povezivanje izolacije u spoju ili spojeva stezne prirubnice
Bez zatvarača neugodnih mirisa
Učinak odvodnje od 1,10 do 1,90l/s
Posebno se naručuje:
Seal System* brtvena manšeta za izvedbu ispitanog i certificiranog priključka na izolaciju u spoju
Set prirubnice i izrez brtvene folije za izvedbu spoja stezne prirubnice
Broj artikla 3601401 | kom
TECEdrainpoint S odvod DN 50 Norm sa Seal System* univerzalnom prirubnicom
Dobava i montaža podnog odvoda TECEdrainpoint S DN 50, vodoravan Norm od plastike (PP) ispitano sukladno DIN EN 1253
S univerzalnom prirubnicom za povezivanje izolacije u spoju ili spojeva stezne prirubnice
S kugličnim zglobom
S bočnim dovodom DN 40 uključujući zaštitne čepove
S odvojivim zatvaračem neugodnih mirisa
Učinak odvodnje od 0,97 do 1,17 l/s
Stupac vode = 50 mm sukladno DIN EN 1253
Posebno se naručuje:
Seal System* brtvena manšeta za izvedbu ispitanog i certificiranog priključka na izolaciju u spoju
Set prirubnice i izrez brtvene folije za izvedbu spoja stezne prirubnice
Broj artikla 3601500 | kom
TECEdrainpoint S odvod DN 50 okomit sa Seal System univerzalnom prirubnicom
Dobava i montaža podnog odvoda TECEdrainpoint S DN 50, okomiti od plastike (PP) ispitano sukladno DIN EN 1253
S univerzalnom prirubnicom za povezivanje izolacije u spoju ili spojeva stezne prirubnice
S odvojivim zatvaračem neugodnih mirisa
Učinak odvodnje od 1,36 do 1,52 l/s
Stupac vode = 50 mm sukladno DIN EN 1253
Posebno se naručuje:
Seal System* brtvena manšeta za izvedbu ispitanog i certificiranog priključka na izolaciju u spoju
Set prirubnice i izrez brtvene folije za izvedbu spoja stezne prirubnice
Broj artikla 3601600 | kom
TECEdrainpoint S odvod DN 70 Norm sa Seal System* univerzalnom prirubnicom
Dobava i montaža podnog odvoda TECEdrainpoint S DN 70, vodoravan od plastike (PP) ispitano sukladno DIN EN 1253
S univerzalnom prirubnicom za povezivanje izolacije u spoju ili spojeva stezne prirubnice
S bočnim dovodom DN 70 uključujući zaštitne čepove
S odvojivim zatvaračem neugodnih mirisa
Učinak odvodnje od 1,24 do 1,64l/s
Stupac vode = 50 mm sukladno DIN EN 1253
Posebno se naručuje:
Seal System* brtvena manšeta za izvedbu ispitanog i certificiranog priključka na izolaciju u spoju
Set prirubnice i izrez brtvene folije za izvedbu spoja stezne prirubnice
Broj artikla 3603500 | kom
TECEdrainpoint S odvod DN 70 okomit sa Seal System univerzalnom prirubnicom
Dobava i montaža podnog odvoda TECEdrainpoint S DN 70, okomiti od plastike (PP) ispitano sukladno DIN EN 1253
S univerzalnom prirubnicom za povezivanje izolacije u spoju ili spojeva stezne prirubnice
S odvojivim zatvaračem neugodnih mirisa
Učinak odvodnje od 1,49 do 2,07 l/s
Stupac vode = 50 mm sukladno DIN EN 1253
Posebno se naručuje:
Seal System* brtvena manšeta za izvedbu ispitanog i certificiranog priključka na izolaciju u spoju
Set prirubnice i izrez brtvene folije za izvedbu spoja stezne prirubnice
Broj artikla 3603600 | kom
TECEdrainpoint S odvod DN 100 Norm sa Seal System* univerzalnom prirubnicom
Dobava i montaža podnog odvoda TECEdrainpoint S DN 100, vodoravan od plastike (PP) ispitano sukladno DIN EN 1253
S univerzalnom prirubnicom za povezivanje izolacije u spoju ili spojeva stezne prirubnice
S bočnim dovodom DN 50 uključujući zaštitne čepove
S odvojivim zatvaračem neugodnih mirisa
Učinak odvodnje od 1,22 do 1,75l/s
Stupac vode = 50 mm sukladno DIN EN 1253
Posebno se naručuje:
Seal System* brtvena manšeta za izvedbu ispitanog i certificiranog priključka na izolaciju u spoju
Set prirubnice i izrez brtvene folije za izvedbu spoja stezne prirubnice
Broj artikla 3607500 | kom
TECEdrainpoint S odvod DN 100 okomit sa Seal System univerzalnom prirubnicom
Dobava i montaža podnog odvoda TECEdrainpoint S DN 100, okomiti od plastike (PP) ispitano sukladno DIN EN 1253
S univerzalnom prirubnicom za povezivanje izolacije u spoju ili spojeva stezne prirubnice
S odvojivim zatvaračem neugodnih mirisa
Učinak odvodnje od 1,11 do 1,62l/s
Stupac vode = 50 mm sukladno DIN EN 1253
Posebno se naručuje:
Seal System* brtvena manšeta za izvedbu ispitanog i certificiranog priključka na izolaciju u spoju
Set prirubnice i izrez brtvene folije za izvedbu spoja stezne prirubnice
Broj artikla 3607600 | kom
TECEdrainpoint S okvir za rešetku od plemenitog čelika, 100 mm, uključujući utor za pločicu „bez ruba“
Dobava i montaža seta s okvirom za rešetku od plemenitog čelika i utor za pločicu „bez ruba“ 100 x 100 mm
Vanjski promjer = 110 mm
Nije potrebno podešavanje po visini, visina 1 mm (prikladno za sve debljine pločica i obloga od prirodnog kamena
Okvir rešetke od vučenog plemenitog čelika, materijal 1.4301 (304)
Utor za pločice „bez ruba“ od plemenitog čelika, materijal 1.4301 (304)
Dimenzija 100 x 100 mm, obrada polirano, razred opteretivosti K3 (opteretivo do 300 kg)
Broj artikla 3660016 | kom
TECEdrainpoint S okvir za rešetku od plemenitog čelika, 150 mm, uključujući utor za pločicu „plate“
Dobava i montaža seta okvira koji se sastoji od nasadnog dijela s okvirom za rešetku od plemenitog čelika i „plate“ utorom za pločice 142 x 142 mm
Nasadni dio od plastike (ABS)
O-prsten brtva
Vanjski promjer = 110 mm
Podesivo po visini = 23 do 118 mm
Okvir za rešetku od plemenitog čelika, materijal 1.4301 (304)
Utor za pločice „plate“, materijal 1.4301 (304), dimenzija 142 x 142mm, obrada polirano, razred opteretivosti K3 (opteretivo do 300 kg)
Broj artikla 3660011 | kom
TECEdrainpoint S okvir za rešetku od plastike, 100 mm, uključujući dizajnersku rešetku
Dobava i montaža seta okvira koji se sastoji od nasadnog dijela s okvirom za rešetku i TECEdrainpoint S dizajnerske rešetke 100 x 100 mm
Nasadni dio od plastike (ABS)
O-prsten brtva
Vanjski promjer = 110 mm
Podesivo po visini = 10 do 92 mm
TECEdrainpoint dizajnerska rešetka od vučenog plemenitog čelika, materijal 1.4301 (304), dimenzije 100 x 100 mm, obrada polirano, razred opteretivosti K3 (opteretivo do 300 kg)
Broj artikla 3660001 | kom
TECEdrainpoint S okvir za rešetku od plemenitog čelika, 100 mm, uključujući dizajnersku rešetku
Dobava i montaža seta okvira koji se sastoji od nasadnog dijela s okvirom za rešetku od plemenitog čelika TECEdrainpoint S dizajnerske rešetke 100 x 100 mm
Nasadni dio od plastike (ABS)
O-prsten brtva
Vanjski promjer = 110 mm
Podesivost po visini = 7 do 89 mm
Okvir za rešetku od plemenitog čelika, materijal 1.4301 (304)
TECEdrainpoint dizajnerska rešetka od vučenog plemenitog čelika, materijal 1.4301 (304), dimenzije 100 x 100 mm, obrada polirano, razred opteretivosti K3 (opteretivo do 300 kg)
Broj artikla 3660002 | kom
TECEdrainpoint S-okvir za rešetku od plemenitog čelika, 100 mm, uključujući dizajnersku rešetku, mogućnost pričvršćenja vijcima
Dobava i montaža seta okvira koji se sastoji od nasadnog dijela s okvirom za rešetku od plemenitog čelika i TECEdrainpoint S dizajnerske rešetke 100 x 100 mm sa vijcima za pričvršćenje
Nasadni dio od plastike (ABS)
O-prsten brtva
Vanjski promjer = 110 mm
Podesivost po visini = 7 do 89 mm
Okvir za rešetku od plemenitog čelika, materijal 1.4301 (304)
TECEdrainpoint dizajnerska rešetka od vučenog plemenitog čelika, materijal 1.4301 (304), dimenzije 100 x 100 mm, obrada polirano, razred opteretivosti K3 (opteretivo do 300 kg)
2 vijka od plemenitog čelika s upuštenom glavom i samonareznom navojnom čahurom
Broj artikla 3660009 | kom
TECEdrainpoint S-okvir za rešetku od plastike 150 mm, uključujući dizajnersku rešetku
Dobava i montaža seta okvira koji se sastoji od nasadnog dijela s okvirom za rešetku od pastike i TECEdrainpoint S dizajnerske rešetke 142x142 mm.
Nasadni dio s okvirom za rešetku od plastike (ABS)
O-prsten brtva
Vanjski promjer = 110 mm
Podesivost po visini = 12 do 92 mm
Okvir za rešetku od plemenitog čelika, materijal 1.4301 (304)
TECEdrainpoint dizajnerska rešetka od vučenog plemenitog čelika, materijal 1.4301 (304), dimenzije 142 x 142 mm, obrada polirano, razred opteretivosti K3 (opteretivo do 300 kg)
Broj artikla 3660003 | kom
TECEdrainpoint S-okvir za rešetku od plemenitog čelika, 150 mm, uključujući dizajnersku rešetku
Dobava i montaža seta okvira koji se sastoji od nasadnog dijela s okvirom za rešetku od plemenitog čelika i TECEdrainpoint S dizajnerske rešetke 142x142 mm.
Nasadni dio od plastike (ABS)
O-prsten brtva
Vanjski promjer = 110 mm
Podesivost po visini = 9 do 104 mm
Okvir za rešetku od plemenitog čelika, materijal 1.4301 (304)
TECEdrainpoint dizajnerska rešetka od vučenog plemenitog čelika, materijal 1.4301 (304), dimenzije 142 x 142 mm, obrada polirano, razred opteretivosti K3 (opteretivo do 300 kg)
Broj artikla 3660004 | kom
TECEdrainpoint S-okvir za rešetku od plemenitog čelika, 150 mm, uključujući dizajnersku rešetku, mogućnost pričvršćenja vijcima
Dobava i montaža seta okvira koji se sastoji od nasadnog dijela s okvirom za rešetku od plemenitog čelika i TECEdrainpoint S dizajnerske rešetke 142 x 142 mm sa vijcima za pričvršćenje
Nasadni dio od plastike (ABS)
O-prsten brtva
Vanjski promjer = 110 mm
Podesivost po visini = 9 do 104 mm
Okvir za rešetku od plemenitog čelika, materijal 1.4301 (304)
TECEdrainpoint dizajnerska rešetka od vučenog plemenitog čelika, materijal 1.4301 (304), dimenzije 142 x 142 mm, obrada polirano, razred opteretivosti K3 (opteretivo do 300 kg)
2 vijka od plemenitog čelika s upuštenom glavom i samonareznom navojnom čahurom
Broj artikla 3660010 | kom
TECEdrainpoint S okvir za rešetku od plemenitog čelika, 100 mm, dizajnerska rešetka „quadratum“
Dobava i montaža seta okvira koji se sastoji od nasadnog dijela s okvirom za rešetku od plemenitog čelika TECEdrainpoint S dizajnerske rešetke "quadratum" 100 x 100 mm
Nasadni dio od plastike (ABS)
O-prsten brtva
Vanjski promjer = 110 mm
Podesivost po visini = 7 do 89 mm
Okvir za rešetku od plemenitog čelika, materijal 1.4301 (304)
TECEdrainpoint dizajnerska rešetka "quadratum" od vučenog plemenitog čelika, materijal 1.4301 (304), dimenzije 100 x 100 mm, obrada polirano, razred opteretivosti K3 (opteretivo do 300 kg)
Broj artikla 3660007 | kom
TECEdrainpoint S okvir za rešetku od plemenitog čelika, 150 mm, dizajnerska rešetka „quadratum“
Dobava i montaža seta okvira koji se sastoji od nasadnog dijela s okvirom za rešetku od plemenitog čelika TECEdrainpoint S dizajnerske rešetke "quadratum" 142 x 142 mm
Nasadni dio od plastike (ABS)
O-prsten brtva
Vanjski promjer = 110 mm
Podesivost po visini = 9 do 104 mm
Okvir za rešetku od plemenitog čelika, materijal 1.4301 (304)
TECEdrainpoint dizajnerska rešetka "quadratum" od vučenog plemenitog čelika, materijal 1.4301 (304), dimenzije 142 x 142 mm, obrada polirano, razred opteretivosti K3 (opteretivo do 300 kg)
Broj artikla 3660008 | kom
TECEdrainpoint S-nadogradni dio sa Seal System * univerzalnom prirubnicom
Dobava i montaža nasadnog dijela s univerzalnom prirubnicom od plastike (PP) za izolacije u spoju te spojeve stezne prirubnice
S univerzalnom prirubnicom za priključak izolacije u spoju ili spojeve stezne prirubnice
Uključujući O-prsten
Vanjski promjer = 110 mm
Podesivost po visini = 12 do 95 mm
Broj artikla 3660005 | kom
TECEdrainpoint S polimerski betonski prsten
Dobava i montaža TECEdrainpoint S nadogradnog dijela sa Seal System univerzalnom prirubnicom od plastike, s ovratnikom od polimernog betona, ulivenom strunjačom od građevnog čelika i Seal System univerzalnom prirubnicom za ugradnju u estrih.
Nasadni element sa Seal System univerzalnom prirubnicom
Ovratnik od polimernog betona (fi 325mm)
Ulivena strunjača od građevinskog čelika (480x480mm)
O-prsten brtva
Montažne nogice
Za veća opterećenja
Broj artikla 3660005 | kom
TECEdrainpoint S-produžetak
Dobava i montaža TECEdrainpoint S produžetka, nasadnog dijela od plastike (ABS)
S O-prstenom
Vanjski promjer = 110 mm
Ulivena strunjača od građevinskog čelika (480x480mm)
Podesivost po visini = 4 do 85 mm
Broj artikla 3660006 | kom
TECEdrainpoint S okvir za rešetku od plastike, 100mm bez rešetke
Dobava i montaža TECEdrainpoint S okvira sa nasadnikom za rešetku 100mm od plastike (bez rešetke)
S O-prstenom
Vanjski promjer = 110 mm
Podesivost po visini = 10 do 95 mm
Broj artikla 3660018 | kom
TECEdrainpoint S okvir za rešetku od plastike, 150mm bez rešetke
Dobava i montaža TECEdrainpoint S okvira sa nasadnikom za rešetku 150 mm od plastike (bez rešetke)
S O-prstenom
Vanjski promjer = 110 mm
Podesivost po visini = 10 do 95 mm
Broj artikla 3660019 | kom
TECEdrainpoint S-dizajnerska rešetka od plemenitog čelika 100 mm s mogućnošću pričvršćenja vijcima
Dobava i montaža TECEdrainpoint S dizajnerske rešetke 100 x 100 mm od vučenog plemenitog čelika, materijal 1.4301 (304) s mogućnošću pričvršćenja vijcima.
Dimenzije = 100 x 100 mm (vanjska mjera)
Obrada polirano
Razred opteretivosti K3 (opteretivost do 300 kg)
Uključujući 2 vijka o plemenitog čelika s upuštenom glavom i samonareznom navojnom čahurom
Broj artikla 36650000 | kom
TECEdrainpoint S-dizajnerska rešetka od plemenitog čelika 150 mm s mogućnošću pričvršćenja vijcima
Dobava i montaža TECEdrainpoint S dizajnerske rešetke 142 x 142 mm od vučenog plemenitog čelika, materijal 1.4301 (304) s mogućnošću pričvršćenja vijcima.
Dimenzije = 142 x 142 mm (vanjska mjera)
Obrada polirano
Razred opteretivosti K3 (opteretivost do 300 kg)
Uključujući 2 vijka o plemenitog čelika s upuštenom glavom i samonareznom navojnom čahurom
Broj artikla 36650001 | kom
TECEdrainpoint S-dizajnerska rešetka od plemenitog čelika 100 mm
Dobava i montaža TECEdrainpoint S dizajnerske rešetke 100 x 100 mm od vučenog plemenitog čelika, materijal 1.4301 (304)
Dimenzije = 100 x 100 mm (vanjska mjera)
Obrada polirano
Razred opteretivosti K3 (opteretivost do 300 kg)
Broj artikla 36650002 | kom
TECEdrainpoint S-dizajnerska rešetka od plemenitog čelika 150 mm
Dobava i montaža TECEdrainpoint S dizajnerske rešetke 142 x 142 mm od vučenog plemenitog čelika, materijal 1.4301 (304)
Dimenzije = 142 x 142 mm (vanjska mjera)
Obrada polirano
Razred opteretivosti K3 (opteretivost do 300 kg)
Broj artikla 36650003 | kom
TECEdrainpoint S-dizajnerska rešetka "quadratum" od plemenitog čelika 100 mm
Dobava i montaža TECEdrainpoint S dizajnerske rešetke "quadratum" 100 x 100 mm od vučenog plemenitog čelika, materijal 1.4301 (304)
Dimenzije = 100 x 100 mm (vanjska mjera)
Obrada polirano
Razred opteretivosti K3 (opteretivost do 300 kg)
Broj artikla 36650006 | kom
TECEdrainpoint S-dizajnerska rešetka "quadratum" od plemenitog čelika 150 mm
Dobava i montaža TECEdrainpoint S dizajnerske rešetke "quadratum" 142 x 142 mm od vučenog plemenitog čelika, materijal 1.4301 (304)
Dimenzije = 142 x 142 mm (vanjska mjera)
Obrada polirano
Razred opteretivosti K3 (opteretivost do 300 kg)
Broj artikla 36650009 | kom
TECEdraipoint S set za protupožarnu zaštitu FireStop EI 120 DN 50
Dobava i montaža TECEdrainpoint S set za direktnu ugradnju na sifon TECEdrainpoint S DN 50 okomito prema protupožarnoj zagradnji od stropnih provodnica u masivnim stropovima do 120 minuta. Klasifikacija prema DIN EN 13501 za protupožarni razred EI 120.
Set se sastoji od:
protupožarna manšeta, 2 križna vijka, pločica s oznakom
Potrebno bušenje jezgre: Ø 130 mm (Ø min = 129 mm, Ø maks = 133 mm)
Područje primjene: masivni stropovi od debljine stropa 150 mm do 325 mm
Priključni vod: PP-HT cijevni vod prema DIN EN 1451 (minimalna duljina 100 mm)
Nije potrebna ispuna ili žbukanje
Kompatibilno sa svim TECEdrainline kanalicama i pokrovima
Broj artikla 3690050 | kom
TECEdrainpoint S-set prirubnice, plemeniti čelik
Dobava i montaža seta prirubnice za TECEdrainpoint S odvode za izvedbu spojeva stezne prirubnice.
Prirubnica od plemenitog čelika, materijal 1.4301 (304)
Brtveni prsten
6 vijaka od plemenitog čelika
Broj artikla 3690003 | kom
TECEdrainpoint S-Seal System* brtvena manšeta za izolacije u spoju
Dobava i montaža Seal System* brtvene manšete za izvedbu ispitanog i certificiranog priključka TECEdrainpoint S odvoda na izolaciju u spoju
Sastoji se od:
PP-flis (gornja i donja strana) i unutarnja vodonepropusna PE-folija
Dimenzija = 480 x 480 mm
Broj artikla 3690004 | kom
TECEdrainpoint S-izrez brvene folije EPDM za spojeve stezne prirubnice
Dobava i montaža brtvene manšete za povezivanje bitumenskih zavarnih pruga, polimerbitumenskih zavarnih pruga ili EPDM-brtvenih pruga putem postupka zavarivanja vrućim zrakom ili ljepljenja s PU-ljepilom. Fiksiranje brtvene manšete na univerzalnu prirubnicu putem seta prirubnice.
Materijal: EPDM s umetkom od staklenih vlakana, donja strana s polimerno modificiranim slojem bitumena i finog kvarca
Dimenzija = 500 x 500 mm
Debljina materijala = 3,1 mm
Posebno naručiti set prirubnice (Br. art. 3690003)
Broj artikla 3690006 | kom
TECEdrainpoint S-membranski zatvarač neugodnih mirisa
Dobava i montaža zatvarača neugodnih mirisa od plastike (PP) s unutarnjom brtvenom membranom kao zaštitom od isparavanja te blokadom za mirise i nametnike.
Upotrebljivo za sve vodoravne i okomite odvode
Dvostupanjski zatvarač neugodnih mirisa kroz stupac vode i brtvenu membranu
Za posebno plitke odvode, br. art. 3695002 | kom
Za standardne i vertikalne odvode DN 50 i DN 70, br. art. 3695005 | kom
Za odvode DN 100, br. art. 3695006 | kom
TECEdrainpoint S-sito
Dobava i montaža sita od plastike, za ulaganje u TECEdrainpoint S odvod.
kom
Broj artikla 3690005
TECEdrainpoint S-montažne nogice, zvučno izolirane
Dobava i montaža nogica za jednostavno podešavanje visine i fiksiranje TECEdrainpoint S odvoda u fazi grube gradnje sa Seal System univerzalnom prirubnicom.
Područje podešavanja od donjeg ruba nogice do gornje ruba univerzalne prirubnice: 64 do 165 mm
Sastoji se od 4 komada montažnih nogica uključujući pričvrsni materijal i zvučnu izolaciju
Broj artikla 3690007 | kom

## TECEdrainline
TECEdrainline
TECEdrainline kanalica ravna
Dobava i montaža TECEdrainline kanalice ravne od plemenitog čelika za ugradnju u glazuri (estrih), s prirubnicom i Seal System brtvenom trakom. Posebno se naručuje Dizajnerska rešetka ili utor za pločice, zvučna izolacija Drainbase, montažne nogice, odvod.
Kanalica dolazi u kompletu sa:
Tijelo kanalice s prirubnicom od poliranog plemenitog čelika, sirovina 1.4301 (304)
Seal System* brtvena traka kaširana flisom za ugradnju u tekuću ili trakastu kombiniranu hidroizolaciju
Priključni držač za usidrenje u glazuri i za ugradnju alternativnih montažnih nogica
Sa središnjim priključnim osloncem za odvod
S unutarnjim padom za poboljšanje odvoda vode i efekta samočišćenja
Brtve
Dim. 700mm (ukup.duljine 711 mm), br. art. 600700 | kom
Dim. 800mm (ukup.duljine 811 mm), br. art. 600800 | kom
Dim. 900mm (ukup.duljine 911 mm), br. art. 600900 | kom
Dim. 1000mm (ukup.duljine 1011 mm), br. art. 601000 | kom
Dim. 1200mm (ukup.duljine 1211 mm), br. art. 601200 | kom
Dim. 1500mm (ukup.duljine 1511 mm), br. art. 601500 | kom
TECEdrainline kanalica sa zidnim porubom
Dobava i montaža TECEdrainline kanalice ravne sa zidnim porubom od plemenitog čelika za ugradnju u glazuri na zid, s prirubnicom i Seal System brtvenom trakom. Posebno se naručuje Dizajnerska rešetka ili utor za pločice, zvučna izolacija Drainbase, montažne nogice, odvod.
Kanalica dolazi u kompletu sa:
Tijelo kanalice s prirubnicom od poliranog plemenitog čelika, sirovina 1.4301 (304)
Seal System* brtvena traka kaširana flisom za ugradnju u tekuću ili trakastu kombiniranu hidroizolaciju
Priključni držač za usidrenje u glazuri i za ugradnju alternativnih montažnih nogica
Sa središnjim priključnim osloncem za odvod
S unutarnjim padom za poboljšanje odvoda vode i efekta samočišćenja
Brtve
Dim. 700mm (ukup.duljine 711 mm), br. art. 600701 | kom
Dim. 800mm (ukup.duljine 811 mm), br. art. 600801 | kom
Dim. 900mm (ukup.duljine 911 mm), br. art. 600901 | kom
Dim. 1000mm (ukup.duljine 1011 mm), br. art. 601001 | kom
Dim. 1200mm (ukup.duljine 1211 mm), br. art. 601201 | kom
Dim. 1500mm (ukup.duljine 1511 mm), br. art. 601501 | kom
TECEdrainline pokrov kanalice
Dobava i montaža TECEdrainline dizajnerskog pokrova od poliranog/četkanog plemenitog čelika za ulaganje u tijelo kanalice, opteretivo prema razredu opteretivosti K3-ispitana opteretivost 300kg, različite izvedbe dizajna u dimenzijama od 700 mm-1500 mm.
"BASIC" | kom
"LINES" | kom
"DROPS" | kom
"ROYAL" | kom
"QUADRATUM" | kom
"ORGANIC" | kom
"PLATE I,II" ispuna pločicom | kom
"STEEL II" | kom
"GLASS" | kom
TECEdrainline tuš kanalica za prirodni kamen
Dobava i montaža TECEdrainline kanalice ravne od plemenitog čelika za ugradnju u glazuru, s prirubnicom i Seal System brtvenom trakom. Širina optočnog procjepa odvoda: 6 do 8 mm. Posebno se naručuje zvučna izolacija Drainbase, montažne nogice, odvod.
Kanalica dolazi u kompletu sa:
Tijelo kanalice s prirubnicom od poliranog plemenitog čelika, sirovina 1.4301 (304)
Seal System* brtvena traka kaširana flisom za ugradnju u tekuću ili trakastu kombiniranu hidroizolaciju
Priključni držač za usidrenje u glazuri i za ugradnju alternativnih montažnih nogica
Sa središnjim priključnim osloncem za odvod
S unutarnjim padom za poboljšanje odvoda vode i efekta samočišćenja
Brtve
Dim. 700 mm (ukup.duljine 735 mm), br. art. 650700 | kom
Dim. 800 mm (ukup.duljine 835 mm), br. art. 650800 | kom
Dim. 900 mm (ukup.duljine 935 mm), br. art. 650900 | kom
Dim. 1000 mm (ukup.duljine 1035 mm), br. art. 651000 | kom
Dim. 1200 mm (ukup.duljine 1235 mm), br. art. 651200 | kom
Dim. 1500 mm (ukup.duljine 1535 mm), br. art. 651500 | kom
TECEdrainline sifon "posebno plitki" DN40 bočni odvod 0,5l/s
Dobava i montaža sifona za TECEdrainline tuš kanalice za okretnu ugradnju na tijelu kanalice za bočni priključak DN40 odvod za kanalizaciju s potopnom cijevi za sifon s mogućnošću demontaže.
Ugradbena visina od donjeg ruba odvoda do gornjeg ruba kanalice = 67 mm
Učinak odvodnje tuš kanalice s dizajnerskim pokrovom "Basic"=0,5l/s (bez potopne cijevi 0,6l/s)
Smanjen stupac vode = 30 mm (bez potopne cijevi 20 mm)
Broj artikla 650004 | kom
TECEdrainline sifon "plitki" DN50 bočni odvod 0,7l/s
Dobava i montaža sifona za TECEdrainline tuš kanalice za okretnu ugradnju na tijelu kanalice za bočni priključak DN50 odvod za kanalizaciju s potopnom cijevi za sifon s mogučnošću demontaže.
Ugradbena visina od donjeg ruba odvoda do gornjeg ruba kanalice = 95 mm
Učinak odvodnje tuš kanalice s dizajnerskom rešetkom "Basic" = 0,7 l/s
Smanjen stupac vode = 25 mm
Broj artikla 650000 | kom
TECEdrainline sifon "norm" DN50 bočni odvod 0,8 l/s
Dobava i montaža sifona za TECEdrainline tuš kanalice za okretnu ugradnju na tijelu kanalice za bočni priključak DN50 odvod za kanalizaciju s potopnom cijevi za sifon s mogučnošću demontaže.
Ugradbena visina od donjeg ruba odvoda do gornjeg ruba kanalice = 120 mm
Učinak odvodnje tuš kanalice s dizajnerskom rešetkom "Basic" = 0,8 l/s
Stupac vode = 50 mm, sukladno DIN EN 1253
Broj artikla 650001 | kom
TECEdrainline sifon "max" DN70 bočni odvod 1,2l/s
Dobava i montaža sifona za TECEdrainline tuš kanalice za okretnu ugradnju na tijelu kanalice za bočni priključak DN70 odvod za kanalizaciju s potopnom cijevi za sifon s mogučnošću demontaže.
Ugradbena visina od donjeg ruba odvoda do gornjeg ruba kanalice = 148 mm
Učinak odvodnje tuš kanalice s dizajnerskom rešetkom „Basic“ = 1,5 l/s
Stupac vode = 60 mm, sukladno DIN EN 1253 > 50 mm
Broj artikla 650002 | kom
TECEdrainline sifon "okomitii" DN50 1,3l/s
Dobava i montaža okomitog sifona za TECEdrainline tuš kanalice za okretnu ugradnju na tijelu kanalice za bočni priključak DN50 odvod za kanalizaciju s potopnom cijevi za sifon s mogučnošću demontaže.
Minimalna ugradbena visina od gornjeg ruba do donjeg ruba držača za noge = 65 mm
Učinak odvodnje tuš kanalice s dizajnerskim pokrovom "Basic" = 1,4 l/s
Stupac vode = 50 mm, sukladno DIN EN 1253
Potrebno bušenje jezgre = 130 mm
Broj artikla 650003 | kom
TECEdrainline set za protupožarnu zaštitu FireStop EI 120 DN 50
Dobava i montaža TECEdrainpoint S set za direktnu ugradnju na sifon TECEdrainpoint S DN 50 okomito prema protupožarnoj zagradnji od stropnih provodnica u masivnim stropovima do 120 minuta. Klasifikacija prema DIN EN 13501 za protupožarni razred EI 120.
Set se sastoji od:
protupožarna manšeta, 2 križna vijka, pločica s oznakom
Potrebno bušenje jezgre: Ø 130 mm (Ø min = 129 mm, Ø maks = 133 mm)
Područje primjene: masivni stropovi od debljine stropa 150 mm do 325 mm
Priključni vod: PP-HT cijevni vod prema DIN EN 1451 (minimalna duljina 100 mm)
Nije potrebna ispuna ili žbukanje
Kompatibilno sa svim TECEdrainline kanalicama i pokrovima
Broj artikla 660006 | kom
TECEdrainline montažne nogice za kanalicu
Dobava i montaža montažnih nogica za nadogradnju na tijelo kanalice TECEdrainline tuš kanalice, za jednostavno podešavanje visine i fiksiranje pozicije tijela kanalice prilikom grube gradnje.
Područje podešavanja od donjeg ruba nogice do gornjeg ruba gotovog poda:
92–139 mm – broj artikla 660003 | kom
137–184 mm – broj artikla 660004 | kom
Sastoji se od:
4 x montažne nogice uklj. element zvučne izolacije i pričvrsni pribor
TECEdrainline membranski zatvarač neugodnih mirisa za odvod
Dobava i montaža potopne cijevi od plastike s unutranjom membranskom brtvom kao zaštita od isparavanja, zatvarač za mirise i nametnike (dvostupanjski efekt sifona kroz stupac vode i membransku brtvu)
Dostupno za sve raspoložive sifone za TECEdrainline
Posebno plitak, br. art. 660015 | kom
Plitak i "Norm", br. art. 660016 | kom
"Max" i okomiti, br. art. 660017 | kom
Za standardan odvod, br. art. 660018 | kom
TECEdrainline sito za tuš kanalicu
Dobava i montaža TECEdrainline sita od plemenitog čelika za ulaganje u tijelo kanalice.
Broj artikla 660005 | kom

## TECEfloor podno grijanje
TECEfloor
TECEfloor SLQ PE-RT tip 2
Dobava i montaža cijevi za površinsko grijanje prema DIN 16833/16834 nepropusno na kisik prema DIN 4726 ispitana je na kvalitetu i kompatibilnost (veće nepropusnosti i poboljšane unutarnje tlačne čvrstoće) proizvoda TECE -SLQ PE-RT tip 2. Isporučivo u dimenzijama od 14mm-20mm u kolutovima 300 i 600m.Klasifikacija prema DIN EN ISO 22391-2:
Dim. 14 x 2 razred 4: 10 bara, Tmaks 70 °C / razred 5: 8 bara, Tmaks 90 °C | m
Dim. 16 x 2 razred 4: 8 bara, Tmaks 70 °C / razred 5: 8 bara, Tmaks 90 °C | m
Dim. 17 x 2 razred 4: 8 bara, Tmaks 70 °C / razred 5: 6 bara, Tmaks 90 °C | m
Dim. 20 x 2 razred 4: 6 bara, Tmaks 70 °C / razred 5: 6 bara, Tmaks 90 °C | m
TECEfloor SLQ PE-Xc
Dobava i montaža cijevi za površinsko grijanje prema DIN 16892/16893 od elektrona umreženog visoko nepropusnog polietilena, nepropusno na kisik prema DIN 4726 ispitana je na kvalitetu i kompatibilnost proizvoda TECE -SLQ PE-Xc.Isporučicvo u dimenzijama od 14mm-20mm u kolutovima 300 i 600m. Klasifikacija prema DIN EN ISO 15875-2
Dim. 14 x 2 razred 4: 10 bara, Tmaks 70 °C / razred 5: 10 bara, Tmaks 90 °C | m
Dim. 16 x 2 razred 4: 10 bara, Tmaks 70 °C / razred 5: 8 bara, Tmaks 90 °C | m
Dim. 17 x 2 razred 4: 10 bara, Tmaks 70 °C / razred 5: 8 bara, Tmaks 90 °C | m
Dim. 20 x 2 razred 4: 8 bara, Tmaks 70 °C / razred 5: 6 bara, Tmaks 90 °C | m
TECEfloor SLQ connect holender adapter za SLQ PE-RT,PE-Xc
Dobava i montaža SLQ connect Holender adapter za SLQ PE-RT, PE-Xc-spojnu cijev SLQ ispitana je na kvalitetu i kompatibilnost. Eurokonus kompatibilan je s SLQ razdjelnicima za grijaće krugove,s poniklanom maticom Rp 3/4" i eurokonusom. | kom
14x3/4" | kom
16x3/4" | kom
17x3/4" | kom
20x3/4" | kom
TECEfloor Toplinska izolacija tacker ploča 30-3 DES WLG 045
Dobava i montaža Toplinske izolacije (tacker ploča), izolacija od buke koraka 30-3 DES WLG 045. Izolacija izrađena od EPS DES SG,WLG 045,Rƛ=0,67(m²K)/W class E/B2 obložena s nepoderivom folijom,opteretivosti maks.4kPa/m²,te poboljšane izolacije od buke koraka 29dB; Isporučivo u pakiranju od 10m²
širina 1 m / duljina 10 m, br. art. 77531520 (10 m²) | m²
TECEfloor Tacker ploča 10plus
Dobava i montaža EPS svijajuće ploče debljine 10 mm za univerzalno oblaganje izolacije.Izrađene su iz ekspandiranog polistirena EPS, nominalne vrijednosti toplinske provodljivosti 0,034 W/mK (DIN EN 13163; DIN EN 126667), Rλ = 0.285 (m²•K)/W,Čvrstoća na tlačenje od 10 % - 150 kPA CS(10/Y),150 (DI.N EN 826; DIN EN 13163), EPS Euroclass E (DIN EN 13501-1) obložene fino tkanim, višeslojnim filmom otpornim na kidanje izrađenim iz polietilena (DIN EN 1264-4), jako ljepljivim, za čvrsto prianjanje uz TECEfloor 10plus igle. Jednostrani, samoljepljivi preklop filma širine 30 mm,mrežasti tisak 5 i 10 cm.
Debljina: 10mm
Dimenzije: 1,60 x 1,20 m (1,90 m2)
Isporučuje se presavijen u komadima 0,8 x 1,2 m
Standardna, br. art. 77531530 | m²
Ljepljiva, br. art. 77531531 | m²
Tacker igle T8
Dobava i montaža posebno široke tacker igle s 8 mm širokim mostom za bolje fiksiranje igle s prekretnim sidrom, vrlo dobrim prodiranjem folije, neznatna oštećenja nepoderive folije i poboljšana pridržna sila pod 45° u smjeru. Optimizirano za EPS izolacije, nije prikladno za PUR-izolacije. Nije prikladno za upotrebu u standardnim tacker uređajima!postavljanja (područje savijanja).
Dimenzija 14-20mm
Broj artikla 77610010
TECEfloor ljepljiva traka
Dobava ljepljive trake za izradu vodonepropusnog korita od estriha obljepljivanje spojeva izolacije rola 66m
Broj artikla 77600010
TECEfloor igle za tacker ploču 10plus, 14-17 mm
Dobava i montaža igle za tacker ploču 10plus za cijev za površinsko grijanje u dimenzijama 14 mm -17 mm. Posebno razvijenu za učvršćenje cijevi na TECEfloor sklopivu Tacker ploču 10plus, svaka s četiri prihvatna sidrišta po igli i širokom površinom gornje strane kako bi se postigla vrlo visoka pridržna sila i standardno prilagodljivo fiksiranje cijevi. Samo za upotrebu s TECEfloor tacker uređajem tip 10plus. Isporučivo u pakiranju od 450 kom.
TECEfloor ploča s čepovima 14 –17, 30-2
Dobava i montaža TECEfloor raster ploče s crnim plastičnim čepovima uključujući i izolaciju od EPS debljine 30 mm , te ukupne visine 50 mm ; WLG 040, Rλ = 0,75 (m²·K)/W,opteretivost maks. 5 KPa/m², poboljšana izolacija od buke koraka 28 dB, a namijenjene za dimenzije cijevi 14 do 17mm. Širine rastera za postavljanja cijevi od 6 cm; 12 cm; 18 cm; 24 cm . Dimenzija ploče 1440 mm x 840 mm (1,2m²)
m²
TECEfloor ploča s čepovima 14 –17, 11
Dobava i montaža TECEfloor raster ploče s crnim plastičnim čepovima uključujući i izolaciju od EPS debljine 11 mm , te ukupne visine 32 mm ; WLG 035, Rλ = 0,31 (m²·K)/W,opteretivost maks. 30 KPa/m², poboljšana izolacija od buke koraka 28 dB, a namijenjene za dimenzije cijevi 14 do 17 mm. Širine rastera za postavljanja cijevi od 6 cm; 12 cm; 18 cm; 24 cm . Dimenzija ploče 1440 mm x 840 mm (1,2m²)
m²
TECEfloor element za izjednačavanje 30/11 za ploče 30/11
Dobava i montaža elementa za izjednačenje 30/11 za TECEfloor ploče s čepovima 30-2 i 11, širina 90 cm, za izjednačavanje prolaza ili fuga
TECEfloor ploča s čepovima 14 –17
Dobava i montaža TECEfloor raster ploče s crnim plastičnim čepovima bez izolacije ukupne visine 21 mm ;prikladno za postavljanje na već postavljenu izolaciju ili kao samostalna, a namijenjene za dimenzije cijevi 14 do 17 mm. Širine rastera za postavljanja cijevi od 6 cm; 12 cm; 18 cm; 24 cm . Dimenzija ploče 1440 mm x 840 mm (1,2m²)
m²
TECEfloor element za izjednačavanje za foliju s čepovima
Dobava i montaža elementa za izjednačenje za TECEfloor ploče s čepovima, širina 90 cm, za izjednačavanje prolaza ili fuga. Nije prikladno za ploče 30-2/11
kom
TECEfloor rubna traka
Dobava i montaža rubne dilatacijske trake izrađena od PE pjene, samoljepljiva za zvučnu izolaciju i za kompenzaciju termičkog širenja glazurne ploče prema DIN 18560: Dimenzija 10 x 150 rola 40 m
Broj artikla: 77620012 | m
TECEfloor igle za dodatno pričvršćivanje
Dobava i montaža igle za dodatno pridržavanje cijevi površinskog grijanja. Namijenjeno za cijev 14-20mm. Isporučivo u paketu od 200 kom
kom
TECEfloor profil za dilatacijeske fuge
Dobava i montaža profila za fuge izrađena od polietilenske trake i pjene, bez FCKW-a, za izgradnju trajno elastičnih fuga i za ograničavanje polja u glazuri, s 40 mm samoljepljivom nogicom za lakše pričvršćenje profila.Dimenzija profila 10 x 100 mm dužine 180 cm
m
TECEfloor zaštitna cijev za fuge
Dobava i montaža zaštitne cijevi za fuge izrađena od polietilena za zaštitu cijevi podnog grijanja u području fuga. Dim. 14-17 mm 100 cm
kom
TECEfloor aditiv za cementni estrih
Dobava i montaža aditiva za cementni estrih vezanog kalcijevim sulfatom (nije prikladno za tekući estrih). Potrošnja: 0,03 kg/m² po cm debljine glazure. Pakiranje 10kg
TECEfloor luk za vođenje cijevi
Dobava i montaža TECEfloor luka za vođenje cijevi unutar razdjelnika, odnosno pomoć kod pridržavanja kod savijanja cijevi, izrađen od plastike, za dimenzije cijevi od 14-20 mm
14-17 mm, br. art.77910010 | kom
20 mm, br. art. 77910011 | kom
TECE floor INOX razdjelnik s pokazivačem protoka u kompletu s pričvrsnim priborom, slavinama 1"
Dobava i montaža TECEfloor razdjelnika od plemenitog čelika s pokazivačem protoka. Sastoji se od razdjelnika s velikim volumenom komore s poliranom površinom. Zvučno izoliranim plastičnim držačima s funkcijom brze ugradnje, te s holender maticom 1" i ravnim brtvilom. Integrirani nepovratni ventili s dvostrukom O-prsten brtvom na dosjedu ventila za trajno i sigurno zatvaranje grijaćih krugova, mjerač protoka s mogućnošću regulacije 0,5-4 litre i zatvaranje pojedinog kruga sukladno DIN EN 1264-4. Mogućnost izmjene okna na mjeraču protoka pod sistemskim tlakom. SLQ ispitana na kvalitetu i kompatibilnost. Svaki razdjelnik ispitan na 100%-tnu nepropusnost i funkcionalnost i jedinstvenim bar codom s oznakom proizvodnje i mogućnost provjere do jasne identifikacije razdjelnika i nakon puno godina.Temperatura rada od 30˚C (10bar) do maksimalno 90˚C (3bar)
2 kruga grijanja, br. art. 77310002 | kom
3 kruga grijanja, br. art. 77310003 | kom
4 kruga grijanja, br. art. 77310004 | kom
5 kruga grijanja, br. art. 77310005 | kom
6 kruga grijanja, br. art. 77310006 | kom
7 kruga grijanja, br. art. 77310007 | kom
8 kruga grijanja, br. art. 77310008 | kom
9 kruga grijanja, br. art. 77310009 | kom
10 kruga grijanja, br. art. 77310010 | kom
11 kruga grijanja, br. art. 77310011 | kom
12 kruga grijanja, br. art. 77310012 | kom
TECEfloor SLQ pogonska jedinica 230V
Dobava i montaža SLQ pogonske jedinice 230 V za ugradnju na povratnim ventilima SLQ razdjelnika, zatvoreno bez struje, vrste zaštite IP54, zbog čega je moguća ugradnja u svim položajima 360C˚. Navojni spoj za spajanje od poniklanog mesinga M30X1,5 optimalne opružne snage 80 N. Ispitan na kvalitetu i kompatibilnost usklađena sa SLQ razdjelnicima.
kom
TECEfloor SLQ pogonska jedinica 24V
Dobava i montaža SLQ pogonske jedinice 24 V za ugradnju na povratnim ventilima SLQ razdjelnika, zatvoreno bez struje, vrste zaštite IP54, zbog čega je moguća ugradnja u svim položajima 360˚C. Navojni spoj za spajanje od poniklanog mesinga M30 x 1,5 optimalne opružne snage 80 N. Maksimalni napon 24 V. Ispitan na kvalitetu i kompatibilnost usklađena sa SLQ razdjelnicima.
kom
TECEfloor regulacijska letva 230V za pogonsku jedinicu
Dobava i montaža regulacione letvice 230V za spajanje TECEfloor sobnih termostata s pogonskim jedinicama, alternativno s rasklopnim relejem s potencijalno slobodnim kontaktom za iskapčanje pumpe i kotla. Spajanje sa utičnim spojem bez vijaka . Mogućnost priključka 6 sobnih termostata i 12 pogonskih jedinica. Glavno napajanje euro utičnica. Prihvatna maksimalna snaga 50W. dim. V x Š x D= 40 x 75 x 345 mm.
Standard, br. art. 77430010 | kom
S pumpnim modulom, br. art. 77430012 | kom
Gr./hl. S pumpnim modulom, br. art. 77430011 | kom
TECEfloor regulacijska letva s radio signalom za pogonsku jedinicu
Dobava i montaža regulacione letvice s radijskim signalom za spajanje TECEfloor sobnih termostata s radio signalom i pogonskim jedinicama, alternativno s rasklopnim relejem s potencijalno slobodnim kontaktom za iskapčanje pumpe i kotla uključujući ventilski intervalni sklop kod 24h bez uvjeta topline. Spajanje sa utičnim spojem bez vijaka . Mogućnost priključka 6 odnosno 12 sobnih termostata sa radio signalom i 14 pogonskih jedinica (3W) .Glavno napajanje euro utičnica. Prihvatna maksimalna snaga 50W.
Dimenzija: V x Š x D = 40 x 74 x 310 mm
6 kanala, br. art. 77440010 | kom
12 kanala, br. art. 77440011 | kom
TECEfloor sobni termostat RT 230V
Dobava i montaža sobnog termostata RT 230V koji podržava od jedne do 10 pogonskih jedinica,područje temperature od 10-30 °C, razlika u mijenjanju od ± 0,2 K. Za zidnu ugradnju i ugradnju na ø 55 nadžbuknu kutiju sa sistemskim podnožjem.
Broj artikla 77410010 | kom
TECEfloor držač sobnog termostata
Dobava i montaža držača sobnog termostata prikladan za TECE sobni termostat 230 V, uklj. zaštitni pokrov i pričvrsne vijke za ugradnju na nadžbuknim kutijama.
Broj artikla: 77410011 | kom
TECEfloor ormar za razdjelnike UP110 podžbukni
Dobava i montaža podžbuknog ormara od pocinčanog čeličnog lima s bočnim predbušenim prorezima,C-šina za pričvršćenje razdjelnika, izmjenjivim limom za podešavanje visine, vrata i okvir obloženi u RAL 9010, podesivo po dubini 110-150 mm, ormar podesiv po visini od von 705-755 mm.
400 mm za 02-03 krugova, br. art. 77351001 | kom
540 mm za 04-05 krugova, br. art. 77351002 | kom
690 mm za 06-07 krugova, br. art. 77351003 | kom
840 mm za 08-09 krugova, br. art. 77351004 | kom
990 mm za 10-11 krugova, br. art. 77351005 | kom
SLQ priključna slavina
Dobava i montaža SLQ poniklane priključne kuglaste slavine ravnog 1" priključka,ugradne dimenzije 70 mm; 1" x 1"
Broj artikla 77381003 | par
TECEfloor kućište za dizajnerski sobni termostat
Dobava i montaža ploče sa elekrtonikom za prihvat TECE DT dizajnerskih pokrova termostata, za nadžbuknu ili podžbuknu ugradnju.
Dostupno u tri izvedbe:
DT 230V/1,8A -max. 10 pogona od 3W, grijanje, br. art. 77410020
DT 230V/1,8A -max. 10 pogona od 3W, grijanje /hlađenje, br. art. 77410023
DT daljinski 868 MHz, grijanje/hlađenje, br. art. 77420020
Promjer: 105 mm, dubina 27 mm
TECEfloor pokrov za dizajnerski termostat DT
Dobava i montaža visokokvalitetnog staklenog pokrova, dizajnera NOA
Dostupan u tri boje:
Crna, br. art. 77400010
Bijela, br. art. 77400011
Narančasta, br. art. 77400012
TECEfloor sobni termostat s radio signalom
Dobava i montaža TECEfloor sobnog termostata s radio signalom za grijanje/hlađenje na prijenosnoj frekvenciji 868MHz , prijelaz grijanje/hlađenje putem osnovne jedinice. Mogućnost dosega do 25 m u zgradama ovisno o vrsti materijala pregranih zidova. Dim. 78 x 26 x78 mm.
Dostupno u tri izvedbe:
RT-R-HK: grijanje /hlađenje, br. art. 77420010 | kom
RT-R-HK-senzor : grijanje /hlađenje s podnim osjetnikom dužine 3m za mjerenje temperature poda, br. art. 77420011 | kom
RT-R-U: s LCD-om i s mogućnošću podešavanja tjednog režima rada, br. art. 77420012 | kom
TECEfloor regulacija fiksne vrijednosti 20-55 ˚C
Dobava i montaža TECEfloor regulacije fiksne temperature,s glavom termostata i osjetnikom polaza, mogućnost hidrauličkog izjednačivanja s graničnim toplinskim sustavom razdjelnika preko povratnog ventila i balansnim ventilom. Elektronski regulirana pumpa ES 25-60 sa sinkronim motorom s permanentim magnetom. Razred energetske učinkovitosti A, (8,4 … 53 W). Patentirana pumpna komora sprječava blokadu rotora putem taloženja npr. nakon dugog zastoja. Vrsta pogona: - konstantan tlak 300 mbara - konstantan tlak 400 mbara - proporcionalno i kontinuirano podesiv Kapacitet ca. 10 kW, primarni polaz maks. 90 °C, primarni povrat maks. 55 °C P maks. = 6 bar Termostatski ventil KVs-vrijednost 4,0 Povratni ventil KVs-vrijednost 2,7 Primarni priključak preko Rp 3/4", sekundarni priključak na razdjelnik R 1", ravno brtvilo
Broj artikla 77450000 | kom

## TECEflex
TECEflex
TECEflex-višeslojna spojna cijev PE-Xc/Al/PE-RT
Dobava i montaža TECEflex višeslojna spojna cijev isporučuje se u kolutovima ili šipkama jednako je prikladna za instalaciju pitke vode i grijanja kao i za instalaciju komprimiranog zraka.TECEflex spojna cijev, univerzalna je cijev koja sjedinjuje sva najbolja svojstva metalnih i plastičnih cijevi. Unutarnja cijev sastoji se od PE-Xc osnovne cijevi čime je omogućena visoka otpornost na pritisak, temperaturu i koroziju. Dodatni tupo zavareni aluminijski plašt, služi kao difuzijska barijera odnosno smanjuje termičku promjenu duljine. TECEflex spojna cijev vrlo se lako ručno savija, a pritom ostaje dosljedna svojoj formi.Cijev ispunjava razred primjene sukladno DIN ISO 21003, razred 2 / 10 bara za instalaciju pitke vode i razred 5 / 6 bara za instalaciju grijanja. TECEflex je certificiran od strane DVGW i DIN CERTCO. Način spajanja je patentiranom tehnikom putem stezne navlake koja omogućava spoj bez O-prstena pri istovremeno velikom unutarnjem promjeru.
14-kolut br. art. 732014 | m
16-kolut br. art. 732016 | m
20-kolut br. art. 732020 | m
25-kolut br. art. 732025 | m
32-kolut br. art. 732032 | m
16-šipka br. art. 732216 | m
20-šipka br. art. 732220 | m
25-šipka br. art. 732225 | m
32-šipka br. art. 732232 | m
40-šipka br. art. 732240 | m
50-šipka br. art. 732250 | m
63-šipka br. art. 732263 | m
TECEflex višeslojna spojna cijev PE -Xc/Al/PE -RT, predizolirana,6mm
Dobava i montaža TECEflex predizolirane višeslojna spojna cijev isporučuje se u kolutovima ili šipkama s izolacijom 6mm,Prema DIN EN ISO 21003 za instalaciju pitke vode i grijanja s 6 mm PE-izolacijom (λR = 0,04 W/mK) i nepoderivom PE-folijom jednako je prikladna za instalaciju pitke vode i grijanja kao i za instalaciju komprimiranog zraka.TECEflex spojna cijev, univerzalna je cijev koja sjedinjuje sva najbolja svojstva metalnih i plastičnih cijevi. Unutarnja cijev sastoji se od PE-Xc osnovne cijevi čime je omogućena visoka otpornost na pritisak, temperaturu i koroziju. Dodatni tupo zavareni aluminijski plašt, služi kao difuzijska barijera odnosno smanjuje termičku promjenu duljine. TECEflex spojna cijev vrlo se lako ručno savija, a pritom ostaje dosljedna svojoj formi.Cijev ispunjava razred primjene sukladno DIN ISO 21003, razred 2 / 10 bara za instalaciju pitke vode i razred 5 / 6 bara za instalaciju grijanja. TECEflex je certificiran od strane DVGW i DIN CERTCO. Način spajanja je patentiranom tehnikom putem stezne navlake koja omogućava spoj bez O-prstena pri istovremeno velikom unutarnjem promjeru.
16-RS 6mm br. art. 731116 | m
20-RS 6mm br. art. 731120 | m
25-RS 6mm br. art. 731125 | m
TECEflex višeslojna spojna cijev PE -Xc/Al/PE -RT, predizolirana, 9 mm
Dobava i montaža TECEflex predizolirane višeslojna spojna cijev isporučuje se u kolutovima ili šipkama s izolacijom 6mm,Prema DIN EN ISO 21003 za instalaciju pitke vode i grijanja s 9 mm PE-izolacijom (λR = 0,04 W/mK) i nepoderivom PE-folijom jednako je prikladna za instalaciju pitke vode i grijanja kao i za instalaciju komprimiranog zraka.TECEflex spojna cijev, univerzalna je cijev koja sjedinjuje sva najbolja svojstva metalnih i plastičnih cijevi. Unutarnja cijev sastoji se od PE-Xc osnovne cijevi čime je omogućena visoka otpornost na pritisak, temperaturu i koroziju. Dodatni tupo zavareni aluminijski plašt, služi kao difuzijska barijera odnosno smanjuje termičku promjenu duljine. TECEflex spojna cijev vrlo se lako ručno savija, a pritom ostaje dosljedna svojoj formi.Cijev ispunjava razred primjene sukladno DIN ISO 21003, razred 2 / 10 bara za instalaciju pitke vode i razred 5 / 6 bara za instalaciju grijanja. TECEflex je certificiran od strane DVGW i DIN CERTCO. Način spajanja je patentiranom tehnikom putem stezne navlake koja omogućava spoj bez O-prstena pri istovremeno velikom unutarnjem promjeru.
16-RS 9 mm br. art. 731616 | m
20-RS 9 mm br. art. 731620 | m
25-RS 9 mm br. art. 731625 | m
TECEflex stezna navlaka za višeslojnu spojnu cijev od 14-63
Dobava i montaža stezne navlake za spoj TECEflex spojne cijevi
14-63 | kom
TECEflex prijelazna spojnica s unutarnjim navojem
Dobava i montaža prijelazne spojnice s unutarnjim navojem izrađene od mesinga ili bronce namijenjene za spoj na TECEflex cijev u dimenzijama od 14-63
kom
TECEflex prijelazna spojnica s vanjskim navojem
Dobava i montaža prijelazne spojnice s vanjskim navojem izrađene od mesinga ili bronce namijenjene za spoj na TECEflex cijev u dimenzijama od 14-63
kom
TECEflex spojnica
Dobava i montaža spojnice izrađene od mesinga, bronce ili PPSU plastike namijenjene za spoj na TECEflex cijev u dimenzijama od 14-63
kom
TECEflex reducirana spojnica
Dobava i montaža spojnice izrađene od mesinga, bronce ili PPSU plastike namijenjene za spoj na TECEflex cijev u dimenzijama od 14-63
kom
TECEflex kutna spojnica 90˚
Dobava i montaža kutne spojnice 90˚ spojnice izrađene od mesinga ili PPSU plastike namijenjene za spoj na TECEflex cijev u dimenzijama od 14-63
kom
TECEflex T-komad
Dobava i montaža T-komada izrađene od mesinga, bronce ili PPSU plastike namijenjene za spoj na TECEflex cijev u dimenzijama od 14-63
kom
TECEflex koljeno pod 90˚ s smanjenim padom tlaka
Dobava i montaža kutne spojnice 90˚ spojnice izrađene od bronce namijenjene za spoj na TECEflex cijev u dimenzijama od 14-63
kom
TECEflex kutne prijelazne spojnice na unutarnji navoj 14-63 mm
Dobava i montaža kutne prijelazne spojnice na unutarnji navoj izrađenog od mesinga ili bronce namijenjene za spoj na TECEflex cijev u dimenzijama od 14-63
kom
TECEflex kutne prijelazne spojnice na vanjski navoj 14-63 mm
Dobava i montaža kutne prijelazne spojnice na vanjski navoj izrađenog od mesinga ili bronce namijenjene za spoj na TECEflex cijev u dimenzijama od 14-63
kom
TECEflex zidna pločica
Dobava i montaža zidna pločica za spoj na unutarnji navoj izrađenog od mesinga ili bronce namijenjene za spoj na TECEflex cijev 16-25 mm.
16x1/2" | kom
20x1/2" | kom
20x3/4" | kom
25x3/4" | kom
TECEflex U-dvostruka zidna pločica,sa smanjenim padom tlaka
Dobava i montaža dvostruke zidne pločice za spoj na unutarnji navoj izrađenog od mesinga ili bronce namijenjene za spoj na TECEflex cijev 16-25 mm.
16x1/2"x16 | kom
20x1/2"x20 | kom
TECEflex podžbukni ventil s završnom kapom i ukrasnom rozetom
Dobava i montaža podžbuknog ventila s predmontiranim prijelaznim spojnicama za TECEflex spojnu cijev dimenzije 16 i 20 mm, u kompletu sa kromiranom rozetom, kapicom i ključem za zatvaranje ventila.
16mm | kom
20mm | kom
TECEflex radijatorski termostatski ventil
Dobava i montaža termostatskog ventila s pred namiještanjem s mogućnošću kutne i ravne izvedbe dimenzije 1/2", s prihvatom termostatske glave M30 x 1,5mm
kom
TECEflex radijatorska prigušnica
Dobava i montaža radijatorske prigušnice s mogućnošću kutne i ravne izvedbe dimenzije 1/2"
kom
TECEflex termostatska glava M30x1,5mm
Dobava i montaža TECEtermostatske glave s mogućnošću kompletnog zatvaranja , namijenjene za spoj na radijator ili TECEflex termostatski ventil, s prihvatom M30 x 1,5mm
kom
TECEflex H-ventil
Dobava i montaža H- ventila namijenjene za spoj na radijator, s prihvatom od 3/4" eurokonusom i holenderom 3/4" s ravnim brtvilom uključujući i redukciju s 3/4"-1/2"
kom
TECEflex holender adapter 3/4" eurokonus
Dobava i montaža holender adaptera 3/4" eurokonus za spoj na TECEflex spojnu cijev 16-20mm
kom

## TECElogo
TECElogo
TECElogo-višeslojna spojna cijev PE-Xc/Al/PE-RT
Dobava i montaža TECElogo višeslojna spojna cijev isporučuje se u kolutovima ili šipkama jednako je prikladna za instalaciju pitke vode i grijanja kao 100% difuzno nepropusna. TECElogo spojna cijev, univerzalna je cijev ispitana prema DVGW radnom listu W 542, sastoji se od medijski provodljive cijevi od elektronima umreženog polietilena (PE-Xc)cijevi. Unutarnja cijev sastoji se od PE-Xc osnovne cijevi čime je omogućena visoka otpornost na pritisak, temperaturu i koroziju,jednog srednjeg sloja od tupo zavarene aluminijske cijevi i vanjskog zaštitnog sloja od polietilena (PE-RT). Način spajanja je patentiranom tehnikom TECElogo utične spojnice s integriranom pridržnom tehnikom za spoj bez alata, te mogućnost rastavljanja i ponovnog sastavljanja prema potrebi ispitane prema DVGW radnom listu W 534. Navojne spojnice od bronce (Rg, DIN 5930 T6), spojnice bez navoja od polifenilsulfona (PPSU).TECElogo instalacijski sustav ispunjava sve zahtjeve prema DIN ISO 21003, razred primjene 5/10 bara za instalaciju grijanja odnosno razred primjene 2/10 bara za instalaciju pitke vode.
16 x 2,0 kolut, br. art. 8700016 | m
20 x 2,25 kolut, br. art. 8700020 | m
25 x 2,5 kolut, br. art. 8700025 | m
16 x 2,0 šipka, br. art. 8700116 | m
20 x 2,25 šipka, br. art. 8700120 | m
25 x 2,5 šipka, br. art. 8700125 | m
32 x 3,0 šipka, br. art. 8700132 | m
40 x 4,0 šipka, br. art. 8700140 | m
50 x 4,5 šipka, br. art. 8700150 | m
63 x 6 šipka, br. art. 8700163 | m
TECElogo-višeslojna spojna cijev PE-RT/Al/PE-RT
Dobava i montaža TECElogo višeslojna spojna cijev isporučuje se u kolutovima ili šipkama jednako je prikladna za instalaciju pitke vode i grijanja kao 100% difuzno nepropusna. TECElogo spojna cijev, univerzalna je cijev ispitana prema DVGW radnom listu W 542, sastoji se od medijski provodljive cijevi. Unutarnja cijev sastoji se od polietilena s povišenom otpornošću na temperaturu (PE-RT tip 2), osnovne cijevi čime je omogućena visoka otpornost na pritisak, temperaturu i koroziju,jednog srednjeg sloja od tupo zavarene aluminijske cijevi i vanjskog zaštitnog sloja od polietilena (PE-RT). Način spajanja je patentiranom tehnikom TECElogo utične spojnice s integriranom pridržnom tehnikom za spoj bez alata, te mogućnost rastavljanja i ponovnog sastavljanja prema potrebi ispitane prema DVGW radnom listu W 534. Navojne spojnice od bronce (Rg, DIN 5930 T6), spojnice bez navoja od polifenilsulfona (PPSU).TECElogo instalacijski sustav ispunjava sve zahtjeve prema DIN ISO 21003, razred primjene 5/10 bara za instalaciju grijanja odnosno razred primjene 2/10 bara za instalaciju pitke vode.
16 x 2,0 kolut, br. art. 8705016 | m
20 x 2,25 kolut, br. art. 8705020 | m
25 x 2,5 kolut, br. art. 8705025 | m
16 x 2,0 šipka, br. art. 8705116 | m
20 x 2,25 šipka, br. art. 8705120 | m
25 x 2,5 šipka, br. art. 8705125 | m
TECElogo višeslojna spojna cijev PE -Xc/Al/PE -RT, predizolirana,6mm
Dobava i montaža TECElogo predizolirane višeslojna spojna cijev isporučuje se u kolutovima ili šipkama s izolacijom 6mm,Prema DIN EN ISO 21003 za instalaciju pitke vode i grijanja s 6 mm PE-izolacijom (λR = 0,04 W/mK) i nepoderivom PE-folijom jednako je prikladna za instalaciju pitke vode i grijanja kao i za instalaciju komprimiranog zraka.TECElogo spojna cijev, univerzalna je cijev ispitana prema DVGW radnom listu W 542, sastoji se od medijski provodljive cijevi od elektronima umreženog polietilena (PE-Xc)cijevi. Unutarnja cijev sastoji se od PE-Xc osnovne cijevi čime je omogućena visoka otpornost na pritisak, temperaturu i koroziju,jednog srednjeg sloja od tupo zavarene aluminijske cijevi i vanjskog zaštitnog sloja od polietilena (PE-RT). Način spajanja je patentiranom tehnikom TECElogo utične spojnice s integriranom pridržnom tehnikom za spoj bez alata, te mogućnost rastavljanja i ponovnog sastavljanja prema potrebi ispitane prema DVGW radnom listu W 534. Navojne spojnice od bronce (Rg, DIN 5930 T6), spojnice bez navoja od polifenilsulfona (PPSU).TECElogo instalacijski sustav ispunjava sve zahtjeve prema DIN ISO 21003, razred primjene 5/10 bara za instalaciju grijanja odnosno razred primjene 2/10 bara za instalaciju pitke vode.
16 x 2,0-RS 6 mm, br. art. 8701616 | m
20 x 2,25-RS 6 mm, br. art. 8701620 | m
25 x 2,5-RS 6 mm, br. art. 8701625 | m
TECElogo višeslojna spojna cijev PE -Xc/Al/PE -RT, predizolirana, 9mm
Dobava i montaža TECElogo predizolirane višeslojna spojna cijev isporučuje se u kolutovima ili šipkama s izolacijom 6mm,Prema DIN EN ISO 21003 za instalaciju pitke vode i grijanja s 9 mm PE-izolacijom (λR = 0,04 W/mK) i nepoderivom PE-folijom jednako je prikladna za instalaciju pitke vode i grijanja kao i za instalaciju komprimiranog zraka.TECElogo spojna cijev, univerzalna je cijev ispitana prema DVGW radnom listu W 542, sastoji se od medijski provodljive cijevi od elektronima umreženog polietilena (PE-Xc) cijevi. Unutarnja cijev sastoji se od PE-Xc osnovne cijevi čime je omogućena visoka otpornost na pritisak, temperaturu i koroziju,jednog srednjeg sloja od tupo zavarene aluminijske cijevi i vanjskog zaštitnog sloja od polietilena (PE-RT). Način spajanja je patentiranom tehnikom TECElogo utične spojnice s integriranom pridržnom tehnikom za spoj bez alata, te mogućnost rastavljanja i ponovnog sastavljanja prema potrebi ispitane prema DVGW radnom listu W 534. Navojne spojnice od bronce (Rg, DIN 5930 T6), spojnice bez navoja od polifenilsulfona (PPSU).TECElogo instalacijski sustav ispunjava sve zahtjeve prema DIN ISO 21003, razred primjene 5/10 bara za instalaciju grijanja odnosno razred primjene 2/10 bara za instalaciju pitke vode.
16 x 2,0-RS 9 mm, br. art. 8700316 | m
20 x 2,25-RS 9 mm, br. art. 8700320 | m
25 x 2,5-RS 9 mm, br. art. 87000325 | m
TECElogo utična prijelazna spojnica s unutarnjim navojem
Dobava i montaža utične prijelazne spojnice s unutarnjim navojem izrađene od mesinga ili bronce namijenjene za spoj na TECElogo cijev u dimenzijama od 16-63
kom
TECElogo utična prijelazna spojnica s vanjskim navojem
Dobava i montaža utične prijelazne spojnice s vanjskim navojem izrađene od mesinga ili bronce namijenjene za spoj na TECElogo cijev u dimenzijama od 16-63
kom
TECElogo utična spojnica
Dobava i montaža utične spojnice izrađene od PPSU plastike namijenjene za spoj na TECElogo cijev u dimenzijama od 16-63
kom
TECElogo utična reducirana spojnica
Dobava i montaža utična reducirane spojnice izrađene od PPSU plastike namijenjene za spoj na TECElogo cijev u dimenzijama od 16-63
kom
TECElogo utična kutna spojnica 90˚
Dobava i montaža kutne spojnice 90˚ spojnice izrađene od PPSU plastike namijenjene za spoj na TECElogo cijev u dimenzijama od 16-63
kom
TECElogo utični T-komad
Dobava i montaža T-komada izrađene od PPSU plastike namijenjene za spoj na TECElogo cijev u dimenzijama od 16-63
kom
TECElogo utično koljeno pod 90˚ UV
Dobava i montaža kutne spojnice 90˚ sa direktnim utičnim spojem izrađene od PPSU plastike namijenjene za spoj na TECElogo cijev u dimenzijama od 16-25
kom
TECElogo utične kutne prijelazne spojnice na unutarnji navoj 16-32mm
Dobava i montaža utične kutne prijelazne spojnice na unutarnji navoj izrađenog od mesinga ili bronce namijenjene za spoj na TECElogo cijev u dimenzijama od 16-32
kom
TECElogo utične kutne prijelazne spojnice na vanjski navoj 16-32mm
Dobava i montaža utične kutne prijelazne spojnice na vanjski navoj izrađenog od mesinga ili bronce namijenjene za spoj na TECElogo cijev u dimenzijama od 16-32
kom
TECElogo utična zidna pločica
Dobava i montaža utične zidne pločice za spoj na unutarnji navoj izrađenog od mesinga ili bronce namijenjene za spoj na TECElogo cijev 16-25.
16x1/2" | kom
20x1/2" | kom